## Vinkovci
DATUM: | N2 (mol %) | CO2 (mol %) | NCV (kWh/m3) @15/15 | NCV (kWh/m3) @25/0 | GCV (kWh/m3) @15/15 | GCV (kWh/m3) @25/0 | Wd(kWh/m3) @15/15 | Wd(kWh/m3) @25/0 | Wg(kWh/m3) @15/15 | Wg(kWh/m3) @25/0 | ρ (kg/m3) @15 | ρ (kg/m3) @0 | d@15 | d@0 | R J/kgK | MN (metanski broj)
2024-01-01 | 0.018038 | 0.00028533 | 9.7168 | 10.2434 | 10.7845 | 11.3689 | 46.2286 | 12.8413 | 14.2489 | 15.0203 | 0.70186 | 0.74072 | 0.57275 | 0.5729 | 502.0962 | 88.4113
2024-01-02 | 0.024981 | 0.00044685 | 9.6809 | 10.2055 | 10.7446 | 11.3268 | 46.1472 | 12.8187 | 14.2257 | 14.9958 | 0.69895 | 0.73765 | 0.57038 | 0.57053 | 504.1755 | 89.6265
2024-01-03 | 0.038073 | 0.001257 | 9.6238 | 10.1453 | 10.6813 | 11.2601 | 46.0167 | 12.7824 | 14.1884 | 14.9564 | 0.69438 | 0.73283 | 0.56665 | 0.56679 | 507.4703 | 91.6259
2024-01-04 | 0.036329 | 0.0010576 | 9.6131 | 10.134 | 10.6693 | 11.2475 | 45.994 | 12.7761 | 14.182 | 14.9497 | 0.69346 | 0.73185 | 0.5659 | 0.56604 | 508.1433 | 92.0428
2024-01-05 | 0.025176 | 0.0004857 | 9.6154 | 10.1364 | 10.6719 | 11.2501 | 46.004 | 12.7789 | 14.185 | 14.9528 | 0.6935 | 0.73189 | 0.56593 | 0.56607 | 508.1176 | 92.0024
2024-01-06 | 0.028231 | 0.00054223 | 9.6142 | 10.1351 | 10.6706 | 11.2487 | 46.0001 | 12.7778 | 14.1838 | 14.9516 | 0.69344 | 0.73182 | 0.56588 | 0.56602 | 508.1604 | 92.0359
2024-01-07 | 0.026718 | 0.00046355 | 9.6156 | 10.1366 | 10.6721 | 11.2504 | 46.0038 | 12.7788 | 14.1849 | 14.9528 | 0.69353 | 0.73192 | 0.56595 | 0.5661 | 508.0915 | 91.9896
2024-01-08 | 0.040269 | 0.0013833 | 9.6114 | 10.1322 | 10.6675 | 11.2455 | 45.9885 | 12.7746 | 14.1803 | 14.9479 | 0.69338 | 0.73176 | 0.56583 | 0.56597 | 508.2039 | 92.0986
2024-01-09 | 0.014022 | 8.1683e-06 | 9.6211 | 10.1424 | 10.6782 | 11.2568 | 46.0213 | 12.7837 | 14.1901 | 14.9582 | 0.69382 | 0.73223 | 0.56619 | 0.56633 | 507.8826 | 91.8325
2024-01-10 | 0.022626 | 0.00042957 | 9.616 | 10.1371 | 10.6726 | 11.2509 | 46.0065 | 12.7796 | 14.1857 | 14.9536 | 0.69352 | 0.73191 | 0.56594 | 0.56609 | 508.1021 | 91.9913
2024-01-11 | 0.019213 | 0.00039619 | 9.6182 | 10.1394 | 10.675 | 11.2535 | 46.0127 | 12.7813 | 14.1876 | 14.9555 | 0.69366 | 0.73206 | 0.56606 | 0.5662 | 508.0008 | 91.9223
2024-01-12 | 0.022932 | 0.00060419 | 9.6178 | 10.139 | 10.6746 | 11.253 | 46.0102 | 12.7806 | 14.1868 | 14.9547 | 0.69368 | 0.73208 | 0.56607 | 0.56621 | 507.9884 | 91.9237
2024-01-13 | 0.022638 | 0.00055887 | 9.6181 | 10.1393 | 10.6749 | 11.2534 | 46.011 | 12.7808 | 14.187 | 14.955 | 0.6937 | 0.7321 | 0.56609 | 0.56623 | 507.9723 | 91.9141
2024-01-14 | 0.025269 | 0.00087155 | 9.6188 | 10.14 | 10.6757 | 11.2542 | 46.0112 | 12.7809 | 14.187 | 14.955 | 0.69379 | 0.7322 | 0.56617 | 0.56631 | 507.9002 | 91.8791
2024-01-15 | 0.3677 | 0.0036452 | 9.7715 | 10.3009 | 10.8451 | 11.4328 | 46.2032 | 12.8342 | 14.2364 | 15.0073 | 0.71101 | 0.75038 | 0.58022 | 0.58037 | 495.7729 | 86.0642
2024-01-16 | 0.51376 | 0.00106 | 9.8666 | 10.4013 | 10.9508 | 11.5441 | 46.3528 | 12.8758 | 14.2769 | 15.0501 | 0.72079 | 0.76071 | 0.5882 | 0.58836 | 488.9634 | 82.8697
2024-01-17 | 0.49258 | 0.0014696 | 9.8641 | 10.3986 | 10.9479 | 11.5411 | 46.3554 | 12.8765 | 14.2779 | 15.0512 | 0.7203 | 0.76021 | 0.5878 | 0.58797 | 489.3002 | 82.989
2024-01-18 | 0.4859 | 0.00093567 | 9.8681 | 10.4028 | 10.9524 | 11.5459 | 46.3673 | 12.8798 | 14.2814 | 15.0548 | 0.72055 | 0.76046 | 0.588 | 0.58817 | 489.1268 | 82.9043
2024-01-19 | 0.53091 | 0.0014624 | 9.8513 | 10.3851 | 10.9337 | 11.5262 | 46.3123 | 12.8645 | 14.2651 | 15.0376 | 0.71974 | 0.7596 | 0.58734 | 0.5875 | 489.6729 | 83.2218
2024-01-20 | 0.50211 | 0.00091732 | 9.8572 | 10.3913 | 10.9403 | 11.5331 | 46.3369 | 12.8714 | 14.2725 | 15.0453 | 0.71985 | 0.7597 | 0.58741 | 0.58758 | 489.6235 | 83.149
2024-01-21 | 0.42571 | 0.0013028 | 9.8685 | 10.4033 | 10.9529 | 11.5463 | 46.3921 | 12.8867 | 14.2893 | 15.0632 | 0.71981 | 0.75968 | 0.5874 | 0.58756 | 489.6279 | 83.0469
2024-01-22 | 0.37615 | 0.00069867 | 9.8857 | 10.4214 | 10.9719 | 11.5664 | 46.4496 | 12.9027 | 14.3064 | 15.0812 | 0.72059 | 0.7605 | 0.58803 | 0.5882 | 489.1035 | 82.7313
2024-01-23 | 0.37916 | 0.0015754 | 9.8693 | 10.4041 | 10.9537 | 11.5473 | 46.4124 | 12.8923 | 14.2958 | 15.07 | 0.71928 | 0.75912 | 0.58696 | 0.58713 | 489.9894 | 83.1423
2024-01-24 | 0.37534 | 0.00090826 | 9.8657 | 10.4002 | 10.9497 | 11.543 | 46.4064 | 12.8907 | 14.2941 | 15.0682 | 0.71891 | 0.75873 | 0.58666 | 0.58683 | 490.2377 | 83.2337
2024-01-25 | 0.34389 | 0.00069183 | 9.8673 | 10.4019 | 10.9515 | 11.5449 | 46.4226 | 12.8952 | 14.2992 | 15.0736 | 0.71863 | 0.75844 | 0.58644 | 0.5866 | 490.4279 | 83.2648
2024-01-26 | 0.30724 | 0.0035492 | 9.8576 | 10.3917 | 10.9407 | 11.5335 | 46.4146 | 12.8929 | 14.2974 | 15.0717 | 0.71741 | 0.75714 | 0.58544 | 0.5856 | 491.2623 | 83.5892
2024-01-27 | 0.22932 | 0.00081767 | 9.8403 | 10.3735 | 10.9215 | 11.5133 | 46.4101 | 12.8917 | 14.2973 | 15.0716 | 0.71489 | 0.75448 | 0.58339 | 0.58355 | 492.9883 | 84.2595
2024-01-28 | 0.20864 | 0.001068 | 9.7667 | 10.2959 | 10.8398 | 11.4272 | 46.2586 | 12.8496 | 14.2546 | 15.0264 | 0.7085 | 0.74773 | 0.57817 | 0.57832 | 497.4077 | 86.3394
2024-01-29 | 0.20619 | 0.00050932 | 9.7598 | 10.2886 | 10.8322 | 11.4191 | 46.2449 | 12.8458 | 14.2507 | 15.0223 | 0.70788 | 0.74708 | 0.57766 | 0.57782 | 497.8402 | 86.5395
2024-01-30 | 0.21535 | 0.0019061 | 9.7455 | 10.2736 | 10.8163 | 11.4024 | 46.2093 | 12.8359 | 14.2404 | 15.0114 | 0.70683 | 0.74597 | 0.57681 | 0.57696 | 498.5854 | 86.9569
2024-01-31 | 0.19055 | 0.00043802 | 9.7605 | 10.2894 | 10.833 | 11.4199 | 46.2529 | 12.848 | 14.2532 | 15.0249 | 0.70773 | 0.74693 | 0.57754 | 0.5777 | 497.9429 | 86.5616
2024-02-01 | 0.17824 | 5.0784e-05 | 9.7662 | 10.2953 | 10.8392 | 11.4266 | 46.2704 | 12.8529 | 14.2584 | 15.0304 | 0.70804 | 0.74725 | 0.57779 | 0.57795 | 497.7292 | 86.4238
2024-02-02 | 0.1764 | 0.00059965 | 9.7615 | 10.2905 | 10.8341 | 11.4211 | 46.2608 | 12.8502 | 14.2557 | 15.0275 | 0.70764 | 0.74683 | 0.57747 | 0.57762 | 498.0089 | 86.572
2024-02-03 | 0.17007 | 0.00034056 | 9.7648 | 10.2939 | 10.8378 | 11.425 | 46.2709 | 12.853 | 14.2586 | 15.0307 | 0.70783 | 0.74703 | 0.57763 | 0.57778 | 497.8764 | 86.4863
2024-02-04 | 0.15288 | 1.4552e-05 | 9.7724 | 10.3019 | 10.8462 | 11.4339 | 46.2944 | 12.8596 | 14.2655 | 15.038 | 0.70823 | 0.74745 | 0.57795 | 0.57811 | 497.5969 | 86.3093
2024-02-05 | 0.15115 | 1.1906e-05 | 9.7711 | 10.3006 | 10.8448 | 11.4324 | 46.2923 | 12.859 | 14.265 | 15.0374 | 0.7081 | 0.74732 | 0.57785 | 0.578 | 497.6851 | 86.3502
2024-02-06 | 0.1463 | 0.0004435 | 9.7677 | 10.2969 | 10.8409 | 11.4283 | 46.2865 | 12.8574 | 14.2634 | 15.0357 | 0.70776 | 0.74695 | 0.57756 | 0.57772 | 497.9273 | 86.4694
2024-02-07 | 0.12536 | 0.00033221 | 9.7737 | 10.3033 | 10.8477 | 11.4355 | 46.3084 | 12.8634 | 14.2699 | 15.0426 | 0.70799 | 0.7472 | 0.57776 | 0.57791 | 497.7617 | 86.3445
2024-02-08 | 0.1044 | 9.1296e-05 | 9.7803 | 10.3102 | 10.8549 | 11.4431 | 46.3312 | 12.8698 | 14.2767 | 15.0498 | 0.70826 | 0.74749 | 0.57798 | 0.57813 | 497.5757 | 86.2082
2024-02-09 | 0.097622 | 5.7093e-05 | 9.7831 | 10.3132 | 10.858 | 11.4464 | 46.3401 | 12.8723 | 14.2793 | 15.0525 | 0.70841 | 0.74764 | 0.5781 | 0.57825 | 497.4721 | 86.1412
2024-02-10 | 0.17045 | 0.0075214 | 9.7738 | 10.3034 | 10.8478 | 11.4355 | 46.2858 | 12.8572 | 14.2627 | 15.035 | 0.70873 | 0.74798 | 0.57836 | 0.57851 | 497.2518 | 86.1826
2024-02-11 | 0.15409 | 0.00026788 | 9.7258 | 10.2528 | 10.7944 | 11.3793 | 46.1926 | 12.8313 | 14.2366 | 15.0074 | 0.70436 | 0.74336 | 0.57479 | 0.57494 | 500.3207 | 87.7721
2024-02-12 | 0.22369 | 0.0036016 | 9.7051 | 10.231 | 10.7715 | 11.3551 | 46.1173 | 12.8104 | 14.2141 | 14.9837 | 0.7036 | 0.74256 | 0.57417 | 0.57432 | 500.8595 | 88.2186
2024-02-13 | 0.19523 | 0.00026356 | 9.7042 | 10.2301 | 10.7705 | 11.3541 | 46.1289 | 12.8136 | 14.2179 | 14.9877 | 0.70309 | 0.74202 | 0.57375 | 0.5739 | 501.2148 | 88.3488
2024-02-14 | 0.18977 | 0.00064809 | 9.7022 | 10.2279 | 10.7683 | 11.3518 | 46.1265 | 12.8129 | 14.2173 | 14.987 | 0.70286 | 0.74178 | 0.57357 | 0.57372 | 501.3793 | 88.4329
2024-02-15 | 0.17594 | 0.00025421 | 9.7067 | 10.2327 | 10.7733 | 11.357 | 46.1421 | 12.8173 | 14.2219 | 14.9919 | 0.70304 | 0.74197 | 0.57372 | 0.57387 | 501.2476 | 88.3287
2024-02-16 | 0.16847 | 0.00029348 | 9.7072 | 10.2332 | 10.7738 | 11.3576 | 46.1463 | 12.8184 | 14.2232 | 14.9933 | 0.70299 | 0.74192 | 0.57367 | 0.57382 | 501.2855 | 88.3353
2024-02-17 | 0.4412 | 0.023295 | 9.6885 | 10.2135 | 10.7531 | 11.3358 | 45.9801 | 12.7722 | 14.1715 | 14.9387 | 0.70543 | 0.74449 | 0.57567 | 0.57582 | 499.5591 | 87.9639
2024-02-18 | 0.24007 | 0.0080645 | 9.7062 | 10.2321 | 10.7726 | 11.3564 | 46.1096 | 12.8082 | 14.2116 | 14.9811 | 0.70398 | 0.74298 | 0.57449 | 0.57464 | 500.5855 | 88.0931
2024-02-19 | 0.17168 | 0.0031798 | 9.7089 | 10.235 | 10.7757 | 11.3596 | 46.147 | 12.8186 | 14.2233 | 14.9934 | 0.70323 | 0.74217 | 0.57387 | 0.57402 | 501.1162 | 88.2533
2024-02-20 | 0.11751 | 0.00039668 | 9.7172 | 10.2437 | 10.7849 | 11.3693 | 46.1889 | 12.8303 | 14.2361 | 15.0069 | 0.70317 | 0.7421 | 0.57382 | 0.57397 | 501.1643 | 88.1659
2024-02-21 | 0.11072 | 0.00017749 | 9.7193 | 10.2459 | 10.7872 | 11.3717 | 46.1963 | 12.8323 | 14.2383 | 15.0092 | 0.70325 | 0.74219 | 0.57388 | 0.57403 | 501.1038 | 88.1179
2024-02-22 | 0.13773 | 0.0026937 | 9.7161 | 10.2426 | 10.7837 | 11.368 | 46.1768 | 12.8269 | 14.2323 | 15.0029 | 0.70338 | 0.74233 | 0.57399 | 0.57414 | 501.0119 | 88.1281
2024-02-23 | 0.074215 | 0.00082041 | 9.6781 | 10.2025 | 10.7415 | 11.3235 | 46.1214 | 12.8115 | 14.2176 | 14.9873 | 0.69934 | 0.73807 | 0.5707 | 0.57085 | 503.8889 | 89.741
2024-02-24 | 0.15933 | 0.0069314 | 9.6723 | 10.1964 | 10.7351 | 11.3168 | 46.0703 | 12.7973 | 14.2017 | 14.9705 | 0.70009 | 0.73885 | 0.57131 | 0.57146 | 503.3586 | 89.627
2024-02-25 | 0.49274 | 0.028383 | 9.6455 | 10.1681 | 10.7053 | 11.2854 | 45.8631 | 12.7398 | 14.1374 | 14.9028 | 0.7026 | 0.74151 | 0.57336 | 0.57351 | 501.5842 | 89.3389
2024-02-26 | 0.41533 | 0.024784 | 9.648 | 10.1708 | 10.7081 | 11.2883 | 45.9019 | 12.7505 | 14.1496 | 14.9157 | 0.70174 | 0.74059 | 0.57265 | 0.5728 | 502.1901 | 89.5235
2024-02-27 | 0.29724 | 0.016316 | 9.6577 | 10.181 | 10.7189 | 11.2997 | 45.9741 | 12.7706 | 14.172 | 14.9392 | 0.70085 | 0.73968 | 0.57195 | 0.57207 | 502.819 | 89.6271
2024-02-28 | 0.087541 | 0.0030371 | 9.6705 | 10.1945 | 10.7331 | 11.3147 | 46.098 | 12.805 | 14.2106 | 14.98 | 0.69893 | 0.73763 | 0.57036 | 0.57051 | 504.1919 | 89.9783
2024-02-29 | 0.041261 | 1.5429e-05 | 9.6827 | 10.2074 | 10.7467 | 11.329 | 46.1457 | 12.8182 | 14.225 | 14.9951 | 0.69929 | 0.73801 | 0.57065 | 0.5708 | 503.929 | 89.7146
2024-03-01 | 0.040143 | 0.00012929 | 9.6824 | 10.207 | 10.7462 | 11.3285 | 46.1452 | 12.8181 | 14.2249 | 14.9949 | 0.69924 | 0.73796 | 0.57062 | 0.57076 | 503.9615 | 89.7325
2024-03-02 | 0.04914 | 0.0009468 | 9.6785 | 10.203 | 10.742 | 11.324 | 46.1327 | 12.8146 | 14.2211 | 14.991 | 0.69906 | 0.73776 | 0.57047 | 0.57061 | 504.0928 | 89.8331
2024-03-03 | 0.42853 | 0.028428 | 9.6511 | 10.174 | 10.7115 | 11.2919 | 45.9026 | 12.7507 | 14.1496 | 14.9156 | 0.70224 | 0.74112 | 0.57306 | 0.57321 | 501.8563 | 89.3825
2024-03-04 | 0.18023 | 0.011229 | 9.6768 | 10.2011 | 10.74 | 11.322 | 46.069 | 12.7969 | 14.2009 | 14.9697 | 0.70082 | 0.73962 | 0.5719 | 0.57205 | 502.8425 | 89.3889
2024-03-05 | 0.02132 | 0.00019295 | 9.6481 | 10.1709 | 10.7083 | 11.2885 | 46.0777 | 12.7994 | 14.206 | 14.975 | 0.69616 | 0.7347 | 0.5681 | 0.56825 | 506.1818 | 90.8435
2024-03-06 | 0.10342 | 0.0055169 | 9.6212 | 10.1425 | 10.6784 | 11.257 | 45.9822 | 12.7728 | 14.1775 | 14.945 | 0.69509 | 0.73357 | 0.56723 | 0.56737 | 506.9694 | 91.495
2024-03-07 | 0.053058 | 0.0020155 | 9.6218 | 10.1432 | 10.679 | 11.2577 | 46.006 | 12.7795 | 14.1851 | 14.953 | 0.69442 | 0.73287 | 0.56668 | 0.56682 | 507.447 | 91.6581
2024-03-08 | 0.023065 | 0.00041181 | 9.6235 | 10.145 | 10.6809 | 11.2597 | 46.0229 | 12.7841 | 14.1904 | 14.9585 | 0.69415 | 0.73257 | 0.56646 | 0.5666 | 507.6424 | 91.7043
2024-03-09 | 0.021219 | 0.0004139 | 9.6244 | 10.1459 | 10.6819 | 11.2607 | 46.0255 | 12.7849 | 14.1911 | 14.9593 | 0.69419 | 0.73262 | 0.56649 | 0.56663 | 507.6125 | 91.6825
2024-03-10 | 0.016851 | 0.00015983 | 9.6265 | 10.1481 | 10.6842 | 11.2631 | 46.032 | 12.7867 | 14.1931 | 14.9614 | 0.6943 | 0.73274 | 0.56659 | 0.56673 | 507.5293 | 91.621
2024-03-11 | 0.2713 | 0.01534 | 9.608 | 10.1286 | 10.6637 | 11.2415 | 45.8785 | 12.744 | 14.1454 | 14.9111 | 0.69637 | 0.73492 | 0.56827 | 0.56841 | 506.0491 | 91.3539
2024-03-12 | 0.52121 | 0.042618 | 9.5999 | 10.1201 | 10.6547 | 11.232 | 45.7431 | 12.7064 | 14.1027 | 14.8661 | 0.69948 | 0.7382 | 0.57081 | 0.57095 | 503.8528 | 90.7242
2024-03-13 | 0.015822 | 0.00017125 | 9.6275 | 10.1492 | 10.6854 | 11.2644 | 46.0348 | 12.7874 | 14.1939 | 14.9622 | 0.69438 | 0.73282 | 0.56665 | 0.56679 | 507.4739 | 91.5868
2024-03-14 | 0.013509 | 7.8304e-05 | 9.629 | 10.1508 | 10.6871 | 11.2661 | 46.039 | 12.7886 | 14.1951 | 14.9635 | 0.69447 | 0.73292 | 0.56672 | 0.56687 | 507.4049 | 91.5391
2024-03-15 | 0.011615 | 3.4816e-05 | 9.6306 | 10.1524 | 10.6888 | 11.268 | 46.0432 | 12.7898 | 14.1963 | 14.9648 | 0.69458 | 0.73303 | 0.56681 | 0.56695 | 507.3289 | 91.4888
2024-03-16 | 0.16758 | 0.010567 | 9.6206 | 10.1419 | 10.6777 | 11.2562 | 45.9588 | 12.7663 | 14.1674 | 14.9343 | 0.69588 | 0.73451 | 0.56795 | 0.56801 | 506.3155 | 91.2763
2024-03-17 | 0.94536 | 0.061055 | 9.5712 | 10.0898 | 10.6229 | 11.1985 | 45.4953 | 12.6376 | 14.0255 | 14.7848 | 0.70296 | 0.74188 | 0.57365 | 0.57379 | 501.3399 | 90.2104
2024-03-18 | 1.414 | 0.089528 | 9.6248 | 10.1463 | 10.6824 | 11.2612 | 45.4081 | 12.6134 | 13.9933 | 14.7509 | 0.71407 | 0.75361 | 0.58271 | 0.58287 | 493.5257 | 86.814
2024-03-19 | 0.15485 | 0.0039769 | 9.7776 | 10.3074 | 10.852 | 11.44 | 46.3025 | 12.8618 | 14.2678 | 15.0403 | 0.70877 | 0.74802 | 0.57839 | 0.57855 | 497.2204 | 86.1927
2024-03-20 | 0.13304 | 0.00090993 | 9.7778 | 10.3076 | 10.8522 | 11.4402 | 46.3158 | 12.8655 | 14.272 | 15.0448 | 0.70842 | 0.74765 | 0.5781 | 0.57826 | 497.4707 | 86.2186
2024-03-21 | 0.090809 | 0.00052083 | 9.7807 | 10.3106 | 10.8553 | 11.4435 | 46.3373 | 12.8715 | 14.2787 | 15.0518 | 0.70812 | 0.74734 | 0.57786 | 0.57802 | 497.6722 | 86.3029
2024-03-22 | 0.08483 | 0.00046449 | 9.7817 | 10.3118 | 10.8565 | 11.4448 | 46.3422 | 12.8728 | 14.2802 | 15.0534 | 0.70814 | 0.74735 | 0.57787 | 0.57803 | 497.664 | 86.2871
2024-03-23 | 0.082093 | 0.00039811 | 9.78 | 10.3099 | 10.8546 | 11.4428 | 46.3395 | 12.8721 | 14.2794 | 15.0526 | 0.70795 | 0.74716 | 0.57772 | 0.57788 | 497.7915 | 86.3448
2024-03-24 | 0.075012 | 0.00021562 | 9.7724 | 10.3019 | 10.8462 | 11.4339 | 46.326 | 12.8683 | 14.2757 | 15.0487 | 0.70723 | 0.74639 | 0.57713 | 0.57729 | 498.3016 | 86.5868
2024-03-25 | 0.073816 | 0.00062843 | 9.7666 | 10.2958 | 10.8397 | 11.427 | 46.3135 | 12.8649 | 14.2722 | 15.0449 | 0.70673 | 0.74587 | 0.57673 | 0.57688 | 498.6488 | 86.7644
2024-03-26 | 0.080693 | 0.0013223 | 9.773 | 10.3025 | 10.8468 | 11.4346 | 46.3243 | 12.8679 | 14.2751 | 15.048 | 0.70737 | 0.74654 | 0.57725 | 0.5774 | 498.2002 | 86.5487
2024-03-27 | 0.065872 | 0.0006884 | 9.7837 | 10.3139 | 10.8587 | 11.4471 | 46.354 | 12.8761 | 14.2838 | 15.0572 | 0.70806 | 0.74727 | 0.57781 | 0.57797 | 497.7171 | 86.2706
2024-03-28 | 0.058919 | 0.00036196 | 9.7871 | 10.3174 | 10.8625 | 11.4511 | 46.3643 | 12.879 | 14.2868 | 15.0604 | 0.70825 | 0.74747 | 0.57796 | 0.57812 | 497.5889 | 86.1919
2024-03-29 | 0.055748 | 0.0005025 | 9.7893 | 10.3198 | 10.865 | 11.4537 | 46.3704 | 12.8807 | 14.2886 | 15.0623 | 0.7084 | 0.74763 | 0.57808 | 0.57824 | 497.4841 | 86.132
2024-03-30 | 0.041121 | 0 | 9.7961 | 10.3269 | 10.8724 | 11.4616 | 46.3913 | 12.8865 | 14.2948 | 15.0688 | 0.70876 | 0.74801 | 0.57838 | 0.57854 | 497.232 | 85.9753
2024-03-31 | 0.041885 | 2.6393e-05 | 9.7947 | 10.3255 | 10.871 | 11.46 | 46.3881 | 12.8856 | 14.2939 | 15.0678 | 0.70866 | 0.7479 | 0.5783 | 0.57845 | 497.3019 | 86.0123
2024-04-01 | 0.066219 | 0.00035601 | 9.7837 | 10.3139 | 10.8588 | 11.4471 | 46.3541 | 12.8761 | 14.2838 | 15.0572 | 0.70806 | 0.74727 | 0.57781 | 0.57797 | 497.718 | 86.2695
2024-04-02 | 0.20328 | 0.00040801 | 9.7341 | 10.2616 | 10.8037 | 11.3891 | 46.1904 | 12.8307 | 14.2352 | 15.006 | 0.7057 | 0.74478 | 0.57588 | 0.57604 | 499.3714 | 87.3525
2024-04-03 | 0.47278 | 0.021198 | 9.7208 | 10.2475 | 10.7889 | 11.3735 | 46.0408 | 12.7891 | 14.1884 | 14.9566 | 0.7085 | 0.74773 | 0.57817 | 0.57832 | 497.4393 | 86.8853
2024-04-04 | 0.21257 | 0.00073979 | 9.728 | 10.2551 | 10.7968 | 11.3819 | 46.1729 | 12.8258 | 14.2301 | 15.0006 | 0.70531 | 0.74437 | 0.57557 | 0.57572 | 499.6487 | 87.506
2024-04-05 | 0.19251 | 0.0005541 | 9.7327 | 10.2601 | 10.8021 | 11.3874 | 46.1917 | 12.831 | 14.2358 | 15.0065 | 0.70545 | 0.74451 | 0.57568 | 0.57583 | 499.5477 | 87.4179
2024-04-06 | 0.17399 | 0.0003443 | 9.7364 | 10.2639 | 10.8062 | 11.3917 | 46.2072 | 12.8353 | 14.2405 | 15.0115 | 0.7055 | 0.74457 | 0.57573 | 0.57588 | 499.5085 | 87.3606
2024-04-07 | 0.57612 | 0.020685 | 9.703 | 10.2287 | 10.7691 | 11.3526 | 45.9603 | 12.7668 | 14.164 | 14.9309 | 0.70834 | 0.74756 | 0.57804 | 0.57819 | 497.5398 | 87.1126
2024-04-08 | 0.22427 | 0.022729 | 9.7481 | 10.2763 | 10.8192 | 11.4054 | 46.1976 | 12.8327 | 14.2365 | 15.0074 | 0.70759 | 0.74677 | 0.57743 | 0.57758 | 498.0508 | 86.7716
2024-04-09 | 0.29322 | 0.0050325 | 9.2865 | 9.7897 | 10.3069 | 10.8654 | 44.0414 | 12.2337 | 13.5727 | 14.3076 | 0.67447 | 0.71182 | 0.5504 | 0.55055 | 498.7996 | 87.2067
2024-04-10 | 0.39476 | 0.037234 | 9.7671 | 10.2963 | 10.8403 | 11.4277 | 46.1606 | 12.8224 | 14.2233 | 14.9934 | 0.71169 | 0.75111 | 0.58078 | 0.58093 | 495.218 | 85.7179
2024-04-11 | 1.6876 | 0.098626 | 9.6178 | 10.139 | 10.6746 | 11.253 | 45.2902 | 12.5806 | 13.9559 | 14.7116 | 0.71722 | 0.75694 | 0.58529 | 0.58544 | 491.5454 | 86.2066
2024-04-12 | 3.5989 | 0.16237 | 9.4314 | 9.9425 | 10.4677 | 11.0349 | 44.0822 | 12.245 | 13.5835 | 14.319 | 0.72776 | 0.76806 | 0.59387 | 0.59405 | 484.275 | 85.9105
2024-04-13 | 0.2759 | 0.0052961 | 9.7257 | 10.2527 | 10.7944 | 11.3793 | 46.1394 | 12.8165 | 14.2196 | 14.9895 | 0.70604 | 0.74513 | 0.57616 | 0.57631 | 499.1307 | 87.3437
2024-04-14 | 1.5987 | 0.064675 | 9.5943 | 10.1142 | 10.6485 | 11.2255 | 45.2861 | 12.5795 | 13.9564 | 14.7121 | 0.71342 | 0.75292 | 0.58218 | 0.58234 | 494.0131 | 87.2243
2024-04-15 | 2.9983 | 0.13071 | 9.4705 | 9.9837 | 10.5111 | 11.0807 | 44.44 | 12.3444 | 13.6858 | 14.4268 | 0.72185 | 0.76211 | 0.58907 | 0.58944 | 487.9999 | 86.7534
2024-04-16 | 0.64583 | 0.018984 | 9.6917 | 10.2169 | 10.7567 | 11.3395 | 45.9072 | 12.752 | 14.1479 | 14.9139 | 0.70827 | 0.74748 | 0.57798 | 0.57814 | 497.5706 | 87.2327
2024-04-17 | 2.8214 | 0.12033 | 9.5032 | 10.0181 | 10.5474 | 11.1189 | 44.5677 | 12.3799 | 13.7335 | 14.477 | 0.7228 | 0.76282 | 0.58968 | 0.58999 | 487.787 | 86.2511
2024-04-18 | 0.80116 | 0.027481 | 9.6848 | 10.2095 | 10.7489 | 11.3313 | 45.8249 | 12.7291 | 14.122 | 14.8866 | 0.70988 | 0.74919 | 0.57929 | 0.57945 | 496.4569 | 86.9423
2024-04-19 | 0.2761 | 0.0041552 | 9.7326 | 10.26 | 10.802 | 11.3873 | 46.1553 | 12.8209 | 14.2241 | 14.9943 | 0.70659 | 0.74572 | 0.57661 | 0.57677 | 498.7435 | 87.1507
2024-04-20 | 0.17001 | 5.6875e-07 | 9.7451 | 10.2732 | 10.8159 | 11.402 | 46.2282 | 12.8412 | 14.2465 | 15.0178 | 0.70617 | 0.74528 | 0.57627 | 0.57643 | 499.037 | 87.1058
2024-04-21 | 0.158 | 1.2973e-05 | 9.7473 | 10.2755 | 10.8184 | 11.4046 | 46.238 | 12.8439 | 14.2495 | 15.021 | 0.70621 | 0.74531 | 0.5763 | 0.57645 | 499.016 | 87.0728
2024-04-22 | 0.1427 | 4.6208e-06 | 9.7504 | 10.2787 | 10.8217 | 11.4081 | 46.2508 | 12.8474 | 14.2533 | 15.0251 | 0.70626 | 0.74537 | 0.57634 | 0.57649 | 498.9788 | 87.0249
2024-04-23 | 0.12267 | 1.7498e-05 | 9.755 | 10.2836 | 10.8269 | 11.4135 | 46.269 | 12.8525 | 14.2588 | 15.0308 | 0.70639 | 0.7455 | 0.57645 | 0.5766 | 498.8887 | 86.9382
2024-04-24 | 0.1041 | 5.5965e-06 | 9.7601 | 10.289 | 10.8325 | 11.4195 | 46.2876 | 12.8577 | 14.2644 | 15.0367 | 0.70657 | 0.7457 | 0.5766 | 0.57675 | 498.7608 | 86.835
2024-04-25 | 0.089528 | 3.4437e-06 | 9.7512 | 10.2796 | 10.8227 | 11.4091 | 46.2743 | 12.854 | 14.2608 | 15.0329 | 0.70564 | 0.74472 | 0.57584 | 0.57599 | 499.4186 | 87.1614
2024-04-26 | 0.054086 | 0.0001191 | 9.6761 | 10.2004 | 10.7393 | 11.3212 | 46.1253 | 12.8126 | 14.219 | 14.9888 | 0.69892 | 0.73761 | 0.57035 | 0.5705 | 504.1982 | 89.7105
2024-04-27 | 0.045256 | 1.9333e-06 | 9.6654 | 10.1891 | 10.7274 | 11.3087 | 46.1058 | 12.8072 | 14.2136 | 14.9831 | 0.69791 | 0.73655 | 0.56953 | 0.56967 | 504.9299 | 90.1081
2024-04-28 | 0.041152 | 1.9604e-06 | 9.6629 | 10.1865 | 10.7247 | 11.3058 | 46.102 | 12.8061 | 14.2126 | 14.982 | 0.69764 | 0.73627 | 0.56931 | 0.56946 | 505.1106 | 90.205
2024-04-29 | 0.31257 | 0.011601 | 9.656 | 10.1792 | 10.7169 | 11.2976 | 45.9702 | 12.7695 | 14.1709 | 14.938 | 0.70082 | 0.73962 | 0.5719 | 0.57205 | 502.8737 | 89.5182
2024-04-30 | 2.6462 | 0.17668 | 9.4919 | 10.0062 | 10.5348 | 11.1057 | 44.575 | 12.382 | 13.7368 | 14.4805 | 0.7207 | 0.76061 | 0.58813 | 0.58828 | 489.0044 | 86.9566
2024-05-01 | 2.5128 | 0.19241 | 9.5074 | 10.0225 | 10.552 | 11.1238 | 44.652 | 12.4033 | 13.7603 | 14.5053 | 0.72058 | 0.76048 | 0.58803 | 0.58818 | 489.0918 | 86.8461
2024-05-02 | 2.9813 | 0.22906 | 9.4698 | 9.9829 | 10.5103 | 11.0798 | 44.3636 | 12.3232 | 13.6708 | 14.411 | 0.72425 | 0.76436 | 0.59103 | 0.59118 | 486.5938 | 86.4988
2024-05-03 | 3.9732 | 0.30858 | 9.3923 | 9.9012 | 10.4243 | 10.9892 | 43.7622 | 12.1562 | 13.4841 | 14.2142 | 0.73224 | 0.77279 | 0.59755 | 0.59771 | 481.2432 | 85.6895
2024-05-04 | 5.1826 | 0.33374 | 9.2982 | 9.802 | 10.3198 | 10.879 | 43.0829 | 11.9675 | 13.2735 | 13.9922 | 0.74059 | 0.7816 | 0.60436 | 0.60452 | 475.8096 | 84.8837
2024-05-05 | 5.0823 | 0.3199 | 9.3315 | 9.8371 | 10.3568 | 10.918 | 43.2054 | 12.0015 | 13.3101 | 14.0308 | 0.74181 | 0.78289 | 0.60535 | 0.60552 | 475.0392 | 84.2236
2024-05-06 | 4.7564 | 0.29553 | 9.3553 | 9.8622 | 10.3832 | 10.9459 | 43.3944 | 12.054 | 13.3689 | 14.0928 | 0.73908 | 0.78001 | 0.60312 | 0.60329 | 476.8963 | 84.5105
2024-05-07 | 1.5095 | 0.098019 | 9.5574 | 10.0753 | 10.6076 | 11.1823 | 45.2356 | 12.5654 | 13.9431 | 14.698 | 0.70985 | 0.74916 | 0.57928 | 0.57943 | 496.7792 | 88.6947
2024-05-08 | 3.4381 | 0.24418 | 9.4145 | 9.9246 | 10.4489 | 11.0151 | 44.0553 | 12.2376 | 13.5766 | 14.3116 | 0.72584 | 0.76607 | 0.59235 | 0.59248 | 485.5281 | 86.8162
2024-05-09 | 3.6818 | 0.2881 | 9.4006 | 9.9099 | 10.4335 | 10.9988 | 43.9088 | 12.1969 | 13.5305 | 14.2631 | 0.72871 | 0.76907 | 0.59467 | 0.59482 | 483.6497 | 86.3924
2024-05-10 | 0.99874 | 0.071094 | 9.6132 | 10.1341 | 10.6695 | 11.2476 | 45.5709 | 12.6586 | 14.0463 | 14.8068 | 0.70735 | 0.74652 | 0.57723 | 0.57738 | 498.4269 | 88.5694
2024-05-11 | 0.017635 | 1.0563e-06 | 9.6725 | 10.1966 | 10.7353 | 11.317 | 46.1325 | 12.8146 | 14.2216 | 14.9915 | 0.69814 | 0.73679 | 0.56972 | 0.56986 | 504.754 | 89.9306
2024-05-12 | 0.77994 | 0.040078 | 9.6114 | 10.1322 | 10.6674 | 11.2455 | 45.6679 | 12.6855 | 14.0775 | 14.8396 | 0.70373 | 0.74269 | 0.57428 | 0.57443 | 500.8345 | 89.3806
2024-05-13 | 0.68447 | 0.034019 | 9.6193 | 10.1405 | 10.6762 | 11.2547 | 45.7234 | 12.7009 | 14.0947 | 14.8578 | 0.70303 | 0.74196 | 0.57371 | 0.57386 | 501.2643 | 89.4176
2024-05-14 | 3.1175 | 0.14594 | 9.3934 | 9.9023 | 10.4255 | 10.9904 | 44.186 | 12.2739 | 13.6198 | 14.3571 | 0.71798 | 0.75771 | 0.58589 | 0.58605 | 490.8339 | 88.7431
2024-05-15 | 3.1897 | 0.14596 | 9.3633 | 9.8706 | 10.3921 | 10.9552 | 44.0945 | 12.2485 | 13.5927 | 14.3286 | 0.71639 | 0.75605 | 0.58461 | 0.58476 | 491.9483 | 89.5142
2024-05-16 | 0.13323 | 8.637e-05 | 9.6367 | 10.1589 | 10.6956 | 11.2751 | 46.0071 | 12.7798 | 14.1842 | 14.9521 | 0.69665 | 0.73522 | 0.5685 | 0.56864 | 505.8271 | 90.8443
2024-05-17 | 0.13062 | 2.4891e-06 | 9.6359 | 10.158 | 10.6947 | 11.2742 | 46.0065 | 12.7796 | 14.1841 | 14.9519 | 0.69654 | 0.73511 | 0.56841 | 0.56856 | 505.9025 | 90.899
2024-05-18 | 0.13051 | 1.0185e-05 | 9.6357 | 10.1578 | 10.6944 | 11.2739 | 46.006 | 12.7794 | 14.184 | 14.9518 | 0.69652 | 0.73508 | 0.5684 | 0.56854 | 505.9179 | 90.9114
2024-05-19 | 0.85187 | 0.033501 | 9.5621 | 10.0802 | 10.6127 | 11.1878 | 45.5474 | 12.6521 | 14.0422 | 14.8024 | 0.7015 | 0.74033 | 0.5721 | 0.5726 | 502.668 | 90.5986
2024-05-20 | 0.92228 | 0.036857 | 9.559 | 10.0769 | 10.6093 | 11.1841 | 45.4924 | 12.6368 | 14.0254 | 14.7847 | 0.7011 | 0.73992 | 0.57217 | 0.57231 | 502.6102 | 90.7451
2024-05-21 | 3.1812 | 0.14865 | 9.3525 | 9.8592 | 10.3801 | 10.9426 | 44.0727 | 12.2424 | 13.5865 | 14.3221 | 0.71543 | 0.75505 | 0.58383 | 0.58397 | 492.6107 | 89.8995
2024-05-22 | 3.7959 | 0.17116 | 9.3235 | 9.8287 | 10.3479 | 10.9086 | 43.7499 | 12.1527 | 13.4854 | 14.2154 | 0.72144 | 0.76139 | 0.58873 | 0.58888 | 488.4827 | 88.7696
2024-05-23 | 3.8983 | 0.17573 | 9.3146 | 9.8193 | 10.3381 | 10.8982 | 43.6877 | 12.1355 | 13.4661 | 14.1951 | 0.72212 | 0.7621 | 0.58928 | 0.58944 | 487.9622 | 88.7224
2024-05-24 | 4.4174 | 0.20014 | 9.2709 | 9.7733 | 10.2896 | 10.8471 | 43.3727 | 12.048 | 13.37 | 14.0938 | 0.7257 | 0.76592 | 0.59224 | 0.59236 | 485.5546 | 88.4293
2024-05-25 | 3.532 | 0.15956 | 9.3414 | 9.8475 | 10.3678 | 10.9296 | 43.9062 | 12.1962 | 13.5312 | 14.2638 | 0.71928 | 0.7591 | 0.58703 | 0.58712 | 490.0774 | 89.081
2024-05-26 | 0.083966 | 2.413e-05 | 9.649 | 10.1718 | 10.7092 | 11.2895 | 46.0542 | 12.7928 | 14.1984 | 14.967 | 0.69703 | 0.73562 | 0.56881 | 0.56896 | 505.5515 | 90.5747
2024-05-27 | 0.073165 | 0 | 9.6504 | 10.1733 | 10.7108 | 11.2912 | 46.0619 | 12.795 | 14.2007 | 14.9694 | 0.69701 | 0.7356 | 0.56879 | 0.56894 | 505.5667 | 90.5751
2024-05-28 | 0.384 | 0.013914 | 9.6222 | 10.1436 | 10.6795 | 11.2581 | 45.8663 | 12.7406 | 14.1402 | 14.9057 | 0.69897 | 0.73766 | 0.57039 | 0.57053 | 504.1853 | 90.4615
2024-05-29 | 3.7378 | 0.16935 | 9.3351 | 9.841 | 10.3609 | 10.9223 | 43.8039 | 12.1678 | 13.5016 | 14.2327 | 0.72162 | 0.76158 | 0.58887 | 0.58903 | 488.3499 | 88.5798
2024-05-30 | 4.5831 | 0.2035 | 9.3311 | 9.8367 | 10.3564 | 10.9175 | 43.4552 | 12.0709 | 13.3901 | 14.1151 | 0.73293 | 0.77352 | 0.59811 | 0.59827 | 480.8223 | 85.9842
2024-05-31 | 2.1292 | 0.074271 | 9.723 | 10.2499 | 10.7914 | 11.3761 | 45.3606 | 12.6002 | 13.97 | 14.7266 | 0.73119 | 0.7717 | 0.59669 | 0.59686 | 482.0233 | 82.9558

## 2024
Vrijeme od | Vrijeme do | Oznaka mjesta uzorkovanja | Mjesto uzorkovanja | Vrsta mjesta uzorkovanja | Zadnja izmjena | N2 (mol %) | CO2 (mol %) | C1 (mol %) | C2 (mol %) | C3 (mol %) | C3+ (mol %) | n-C4 (mol %) | i-C4 (mol %) | n-C5 (mol %) | i-C5 (mol %) | neo-C5 (mol %) | C6 (mol %) | C6+ (mol %) | C7 (mol %) | C8 (mol %) | C9+ (mol %) | NCV (kWh/m3) @15/15 | NCV (MJ/m3) @15/15 | NCV (kWh/m3) @25/0 | NCV (MJ/m3) @25/0 | GCV (kWh/m3) @15/15 | GCV (MJ/m3) @15/15 | GCV (kWh/m3) @25/0 | GCV (MJ/m3) @25/0 | Wd(kWh/m3) @15/15 | Wd(Mj/m3) @15/15 | Wd(kWh/m3) @25/0 | Wd(Mj/m3) @25/0 | Wg(kWh/m3) @15/15 | Wg(Mj/m3) @15/15 | Wg(kWh/m3) @25/0 | Wg(Mj/m3) @25/0 | ρ (kg/m3) @15 | ρ (kg/m3) @0 | d@15 | d@0 | M kg/kmol | R J/kgK | MN (metanski broj)
2024-01-01 06:00 | 2024-01-02 06:00 | 013-1 | MRS Vinkovci stream 1 | Kromatografski uzorak | 2024-02-01 10:33 | 0.018038 | 0.00028533 | 96.6989 | 3.0164 | 0.18754 | 0.26645 | 0.025794 | 0.030205 | 0.0047432 | 0.0087281 | 7.2044e-05 | - | 0.0093585 | - | - | - | 9.7168 | 34.9858 | 10.2434 | 36.9188 | 10.7845 | 38.8209 | 11.3689 | 40.9279 | 46.2286 | 48.7764 | 12.8413 | 13.549 | 14.2489 | 51.296 | 15.0203 | 54.0731 | 0.70186 | 0.74072 | 0.57275 | 0.5729 | 16.5596 | 502.0962 | 88.4113
2024-01-02 06:00 | 2024-01-03 06:00 | 013-1 | MRS Vinkovci stream 1 | Kromatografski uzorak | 2024-02-01 10:33 | 0.024981 | 0.00044685 | 97.2027 | 2.4746 | 0.22226 | 0.29735 | 0.025616 | 0.030727 | 0.0041893 | 0.0074285 | 2.9916e-05 | - | 0.0071036 | - | - | - | 9.6809 | 34.852 | 10.2055 | 36.7775 | 10.7446 | 38.6774 | 11.3268 | 40.7766 | 46.1472 | 48.6904 | 12.8187 | 13.5251 | 14.2257 | 51.2124 | 14.9958 | 53.9848 | 0.69895 | 0.73765 | 0.57038 | 0.57053 | 16.4915 | 504.1755 | 89.6265
2024-01-03 06:00 | 2024-01-04 06:00 | 013-1 | MRS Vinkovci stream 1 | Kromatografski uzorak | 2024-02-01 10:33 | 0.038073 | 0.001257 | 97.9916 | 1.6258 | 0.27473 | 0.34323 | 0.025169 | 0.031607 | 0.0033234 | 0.0052985 | 5.6875e-07 | - | 0.0031 | - | - | - | 9.6238 | 34.6396 | 10.1453 | 36.5532 | 10.6813 | 38.4497 | 11.2601 | 40.5362 | 46.0167 | 48.5526 | 12.7824 | 13.4868 | 14.1884 | 51.0781 | 14.9564 | 53.8431 | 0.69438 | 0.73283 | 0.56665 | 0.56679 | 16.3842 | 507.4703 | 91.6259
2024-01-04 06:00 | 2024-01-05 06:00 | 013-1 | MRS Vinkovci stream 1 | Kromatografski uzorak | 2024-02-01 10:33 | 0.036329 | 0.0010576 | 98.1454 | 1.4661 | 0.28566 | 0.35105 | 0.024783 | 0.031456 | 0.0030529 | 0.0048553 | 2.3208e-06 | - | 0.0012361 | - | - | - | 9.6131 | 34.5995 | 10.134 | 36.5108 | 10.6693 | 38.4068 | 11.2475 | 40.4909 | 45.994 | 48.5287 | 12.7761 | 13.4802 | 14.182 | 51.0551 | 14.9497 | 53.8188 | 0.69346 | 0.73185 | 0.5659 | 0.56604 | 16.3625 | 508.1433 | 92.0428
2024-01-05 06:00 | 2024-01-06 06:00 | 013-1 | MRS Vinkovci stream 1 | Kromatografski uzorak | 2024-02-01 10:33 | 0.025176 | 0.0004857 | 98.1464 | 1.4691 | 0.29301 | 0.35879 | 0.025273 | 0.032117 | 0.0031364 | 0.0049176 | 2.4167e-06 | - | 0.00032795 | - | - | - | 9.6154 | 34.6079 | 10.1364 | 36.5197 | 10.6719 | 38.4159 | 11.2501 | 40.5005 | 46.004 | 48.5392 | 12.7789 | 13.4831 | 14.185 | 51.066 | 14.9528 | 53.8302 | 0.6935 | 0.73189 | 0.56593 | 0.56607 | 16.3634 | 508.1176 | 92.0024
2024-01-06 06:00 | 2024-01-07 06:00 | 013-1 | MRS Vinkovci stream 1 | Kromatografski uzorak | 2024-02-01 10:33 | 0.028231 | 0.00054223 | 98.1522 | 1.4624 | 0.29166 | 0.35665 | 0.025079 | 0.031876 | 0.0030555 | 0.0048614 | 3.5208e-07 | - | 0.00011769 | - | - | - | 9.6142 | 34.6034 | 10.1351 | 36.515 | 10.6706 | 38.4111 | 11.2487 | 40.4955 | 46.0001 | 48.5351 | 12.7778 | 13.482 | 14.1838 | 51.0618 | 14.9516 | 53.8259 | 0.69344 | 0.73182 | 0.56588 | 0.56602 | 16.362 | 508.1604 | 92.0359
2024-01-07 06:00 | 2024-01-08 06:00 | 013-1 | MRS Vinkovci stream 1 | Kromatografski uzorak | 2024-02-01 10:33 | 0.026718 | 0.00046355 | 98.1408 | 1.4725 | 0.29356 | 0.35946 | 0.025396 | 0.032143 | 0.0031803 | 0.0049368 | 5.4586e-06 | - | 0.00024648 | - | - | - | 9.6156 | 34.6086 | 10.1366 | 36.5204 | 10.6721 | 38.4167 | 11.2504 | 40.5013 | 46.0038 | 48.539 | 12.7788 | 13.483 | 14.1849 | 51.0657 | 14.9528 | 53.8299 | 0.69353 | 0.73192 | 0.56595 | 0.5661 | 16.3642 | 508.0915 | 91.9896
2024-01-08 06:00 | 2024-01-09 06:00 | 013-1 | MRS Vinkovci stream 1 | Kromatografski uzorak | 2024-02-01 10:33 | 0.040269 | 0.0013833 | 98.1602 | 1.4449 | 0.28793 | 0.35321 | 0.024819 | 0.031567 | 0.003039 | 0.0047686 | 1.2979e-06 | - | 0.0010838 | - | - | - | 9.6114 | 34.5934 | 10.1322 | 36.5044 | 10.6675 | 38.4001 | 11.2455 | 40.4839 | 45.9885 | 48.5228 | 12.7746 | 13.4786 | 14.1803 | 51.0492 | 14.9479 | 53.8126 | 0.69338 | 0.73176 | 0.56583 | 0.56597 | 16.3606 | 508.2039 | 92.0986
2024-01-09 06:00 | 2024-01-10 06:00 | 013-1 | MRS Vinkovci stream 1 | Kromatografski uzorak | 2024-02-01 10:33 | 0.014022 | 8.1683e-06 | 98.1143 | 1.499 | 0.30363 | 0.37269 | 0.025984 | 0.033166 | 0.003358 | 0.0050428 | 5.5625e-07 | - | 0.0015101 | - | - | - | 9.6211 | 34.629 | 10.1424 | 36.5419 | 10.6782 | 38.4386 | 11.2568 | 40.5245 | 46.0213 | 48.5574 | 12.7837 | 13.4882 | 14.1901 | 51.0843 | 14.9582 | 53.8496 | 0.69382 | 0.73223 | 0.56619 | 0.56633 | 16.3709 | 507.8826 | 91.8325
2024-01-10 06:00 | 2024-01-11 06:00 | 013-1 | MRS Vinkovci stream 1 | Kromatografski uzorak | 2024-02-01 10:33 | 0.022626 | 0.00042957 | 98.1551 | 1.454 | 0.30061 | 0.3678 | 0.025687 | 0.032712 | 0.0030144 | 0.0047837 | 2.6125e-06 | - | 0.00099015 | - | - | - | 9.616 | 34.6103 | 10.1371 | 36.5222 | 10.6726 | 38.4185 | 11.2509 | 40.5032 | 46.0065 | 48.5418 | 12.7796 | 13.4838 | 14.1857 | 51.0686 | 14.9536 | 53.833 | 0.69352 | 0.73191 | 0.56594 | 0.56609 | 16.3639 | 508.1021 | 91.9913
2024-01-11 06:00 | 2024-01-12 06:00 | 013-1 | MRS Vinkovci stream 1 | Kromatografski uzorak | 2024-02-01 10:33 | 0.019213 | 0.00039619 | 98.1369 | 1.4716 | 0.30401 | 0.3719 | 0.025943 | 0.033139 | 0.0030777 | 0.0048842 | 9.4167e-07 | - | 0.00084438 | - | - | - | 9.6182 | 34.6184 | 10.1394 | 36.5309 | 10.675 | 38.4274 | 11.2535 | 40.5125 | 46.0127 | 48.5484 | 12.7813 | 13.4857 | 14.1876 | 51.0753 | 14.9555 | 53.84 | 0.69366 | 0.73206 | 0.56606 | 0.5662 | 16.3671 | 508.0008 | 91.9223
2024-01-12 06:00 | 2024-01-13 06:00 | 013-1 | MRS Vinkovci stream 1 | Kromatografski uzorak | 2024-02-01 10:33 | 0.022932 | 0.00060419 | 98.1322 | 1.473 | 0.30371 | 0.37131 | 0.02581 | 0.033089 | 0.0030632 | 0.0048626 | 0 | - | 0.00077527 | - | - | - | 9.6178 | 34.617 | 10.139 | 36.5293 | 10.6746 | 38.4257 | 11.253 | 40.5109 | 46.0102 | 48.5457 | 12.7806 | 13.4849 | 14.1868 | 51.0724 | 14.9547 | 53.837 | 0.69368 | 0.73208 | 0.56607 | 0.56621 | 16.3675 | 507.9884 | 91.9237
2024-01-13 06:00 | 2024-01-14 06:00 | 013-1 | MRS Vinkovci stream 1 | Kromatografski uzorak | 2024-02-01 10:33 | 0.022638 | 0.00055887 | 98.1282 | 1.4766 | 0.30458 | 0.37194 | 0.025882 | 0.033186 | 0.0030769 | 0.0048319 | 5.725e-06 | - | 0.00037872 | - | - | - | 9.6181 | 34.6182 | 10.1393 | 36.5304 | 10.6749 | 38.4269 | 11.2534 | 40.5121 | 46.011 | 48.5465 | 12.7808 | 13.4851 | 14.187 | 51.0732 | 14.955 | 53.8379 | 0.6937 | 0.7321 | 0.56609 | 0.56623 | 16.368 | 507.9723 | 91.9141
2024-01-14 06:00 | 2024-01-15 06:00 | 013-1 | MRS Vinkovci stream 1 | Kromatografski uzorak | 2024-02-01 10:33 | 0.025269 | 0.00087155 | 98.1129 | 1.487 | 0.30636 | 0.37389 | 0.026145 | 0.033424 | 0.0029931 | 0.0048512 | 7.2917e-07 | - | 0.00011812 | - | - | - | 9.6188 | 34.6208 | 10.14 | 36.5332 | 10.6757 | 38.4297 | 11.2542 | 40.515 | 46.0112 | 48.5468 | 12.7809 | 13.4852 | 14.187 | 51.0733 | 14.955 | 53.838 | 0.69379 | 0.7322 | 0.56617 | 0.56631 | 16.3704 | 507.9002 | 91.8791
2024-01-15 06:00 | 2024-01-16 06:00 | 013-1 | MRS Vinkovci stream 1 | Kromatografski uzorak | 2024-02-01 10:33 | 0.3677 | 0.0036452 | 95.1323 | 4.2153 | 0.16715 | 0.28105 | 0.091626 | 0.018114 | 0.0013008 | 0.0026903 | 0 | - | 0.00017214 | - | - | - | 9.7715 | 35.1936 | 10.3009 | 37.1383 | 10.8451 | 39.0386 | 11.4328 | 41.158 | 46.2032 | 48.7498 | 12.8342 | 13.5416 | 14.2364 | 51.2511 | 15.0073 | 54.0264 | 0.71101 | 0.75038 | 0.58022 | 0.58037 | 16.7747 | 495.7729 | 86.0642
2024-01-16 06:00 | 2024-01-17 06:00 | 013-1 | MRS Vinkovci stream 1 | Kromatografski uzorak | 2024-02-01 10:33 | 0.51376 | 0.00106 | 93.4376 | 5.8222 | 0.086566 | 0.22539 | 0.12966 | 0.0078259 | 0.00018431 | 0.0011538 | 0 | - | 0 | - | - | - | 9.8666 | 35.5498 | 10.4013 | 37.5147 | 10.9508 | 39.4183 | 11.5441 | 41.5589 | 46.3528 | 48.9079 | 12.8758 | 13.5855 | 14.2769 | 51.3968 | 15.0501 | 54.1803 | 0.72079 | 0.76071 | 0.5882 | 0.58836 | 17.0044 | 488.9634 | 82.8697
2024-01-17 06:00 | 2024-01-18 06:00 | 013-1 | MRS Vinkovci stream 1 | Kromatografski uzorak | 2024-02-01 10:33 | 0.49258 | 0.0014696 | 93.5204 | 5.7611 | 0.086766 | 0.22449 | 0.12827 | 0.0078993 | 0.00024861 | 0.0013007 | 0 | - | 0 | - | - | - | 9.8641 | 35.5399 | 10.3986 | 37.5042 | 10.9479 | 39.408 | 11.5411 | 41.548 | 46.3554 | 48.9106 | 12.8765 | 13.5863 | 14.2779 | 51.4006 | 15.0512 | 54.1842 | 0.7203 | 0.76021 | 0.5878 | 0.58797 | 16.9927 | 489.3002 | 82.989
2024-01-18 06:00 | 2024-01-19 06:00 | 013-1 | MRS Vinkovci stream 1 | Kromatografski uzorak | 2024-02-01 10:33 | 0.4859 | 0.00093567 | 93.4847 | 5.8006 | 0.088923 | 0.22785 | 0.12928 | 0.008132 | 0.00026057 | 0.0012589 | 0 | - | 0 | - | - | - | 9.8681 | 35.555 | 10.4028 | 37.5202 | 10.9524 | 39.4242 | 11.5459 | 41.5651 | 46.3673 | 48.9231 | 12.8798 | 13.5898 | 14.2814 | 51.4131 | 15.0548 | 54.1974 | 0.72055 | 0.76046 | 0.588 | 0.58817 | 16.9987 | 489.1268 | 82.9043
2024-01-19 06:00 | 2024-01-20 06:00 | 013-1 | MRS Vinkovci stream 1 | Kromatografski uzorak | 2024-02-01 10:33 | 0.53091 | 0.0014624 | 93.6099 | 5.6304 | 0.091927 | 0.22732 | 0.12522 | 0.0085208 | 0.00033229 | 0.0013189 | 1.0167e-06 | - | 0 | - | - | - | 9.8513 | 35.4928 | 10.3851 | 37.4545 | 10.9337 | 39.357 | 11.5262 | 41.4942 | 46.3123 | 48.8651 | 12.8645 | 13.5736 | 14.2651 | 51.3543 | 15.0376 | 54.1354 | 0.71974 | 0.7596 | 0.58734 | 0.5875 | 16.9797 | 489.6729 | 83.2218
2024-01-20 06:00 | 2024-01-21 06:00 | 013-1 | MRS Vinkovci stream 1 | Kromatografski uzorak | 2024-02-01 10:33 | 0.50211 | 0.00091732 | 93.6043 | 5.6611 | 0.095026 | 0.23158 | 0.12606 | 0.008874 | 0.00030555 | 0.0013225 | 0 | - | 0 | - | - | - | 9.8572 | 35.5136 | 10.3913 | 37.4765 | 10.9403 | 39.3806 | 11.5331 | 41.5191 | 46.3369 | 48.8906 | 12.8714 | 13.5807 | 14.2725 | 51.3811 | 15.0453 | 54.1632 | 0.71985 | 0.7597 | 0.58741 | 0.58758 | 16.9815 | 489.6235 | 83.149
2024-01-21 06:00 | 2024-01-22 06:00 | 013-1 | MRS Vinkovci stream 1 | Kromatografski uzorak | 2024-02-01 10:33 | 0.42571 | 0.0013028 | 93.6201 | 5.7218 | 0.093402 | 0.23109 | 0.1274 | 0.0086887 | 0.00031833 | 0.0012825 | 2.2229e-06 | - | 0 | - | - | - | 9.8685 | 35.5558 | 10.4033 | 37.521 | 10.9529 | 39.4258 | 11.5463 | 41.5668 | 46.3921 | 48.9493 | 12.8867 | 13.597 | 14.2893 | 51.4416 | 15.0632 | 54.2275 | 0.71981 | 0.75968 | 0.5874 | 0.58756 | 16.9813 | 489.6279 | 83.0469
2024-01-22 06:00 | 2024-01-23 06:00 | 013-1 | MRS Vinkovci stream 1 | Kromatografski uzorak | 2024-02-01 10:33 | 0.37615 | 0.00069867 | 93.5059 | 5.8811 | 0.094729 | 0.23618 | 0.13096 | 0.0087922 | 0.00033219 | 0.0013693 | 0 | - | 0 | - | - | - | 9.8857 | 35.6191 | 10.4214 | 37.5879 | 10.9719 | 39.4943 | 11.5664 | 41.6392 | 46.4496 | 49.0101 | 12.9027 | 13.6139 | 14.3064 | 51.5032 | 15.0812 | 54.2925 | 0.72059 | 0.7605 | 0.58803 | 0.5882 | 16.9995 | 489.1035 | 82.7313
2024-01-23 06:00 | 2024-01-24 06:00 | 013-1 | MRS Vinkovci stream 1 | Kromatografski uzorak | 2024-02-01 10:33 | 0.37916 | 0.0015754 | 93.718 | 5.6679 | 0.096657 | 0.23338 | 0.12595 | 0.0090524 | 0.00033719 | 0.0013793 | 1.2604e-06 | - | 0 | - | - | - | 9.8693 | 35.5582 | 10.4041 | 37.5235 | 10.9537 | 39.429 | 11.5473 | 41.5702 | 46.4124 | 48.9707 | 12.8923 | 13.603 | 14.2958 | 51.4648 | 15.07 | 54.2519 | 0.71928 | 0.75912 | 0.58696 | 0.58713 | 16.9688 | 489.9894 | 83.1423
2024-01-24 06:00 | 2024-01-25 06:00 | 013-1 | MRS Vinkovci stream 1 | Kromatografski uzorak | 2024-02-01 10:33 | 0.37534 | 0.00090826 | 93.7875 | 5.5944 | 0.10562 | 0.24187 | 0.12402 | 0.010126 | 0.00052349 | 0.0015724 | 8.6875e-07 | - | 0 | - | - | - | 9.8657 | 35.5445 | 10.4002 | 37.5091 | 10.9497 | 39.4144 | 11.543 | 41.5548 | 46.4064 | 48.9644 | 12.8907 | 13.6012 | 14.2941 | 51.4589 | 15.0682 | 54.2457 | 0.71891 | 0.75873 | 0.58666 | 0.58683 | 16.9602 | 490.2377 | 83.2337
2024-01-25 06:00 | 2024-01-26 06:00 | 013-1 | MRS Vinkovci stream 1 | Kromatografski uzorak | 2024-02-01 10:33 | 0.34389 | 0.00069183 | 93.8449 | 5.5626 | 0.11176 | 0.24793 | 0.12312 | 0.010806 | 0.00061032 | 0.0016347 | 0 | - | 0 | - | - | - | 9.8673 | 35.55 | 10.4019 | 37.5149 | 10.9515 | 39.4208 | 11.5449 | 41.5615 | 46.4226 | 48.9815 | 12.8952 | 13.606 | 14.2992 | 51.4772 | 15.0736 | 54.2649 | 0.71863 | 0.75844 | 0.58644 | 0.5866 | 16.9536 | 490.4279 | 83.2648
2024-01-26 06:00 | 2024-01-27 06:00 | 013-1 | MRS Vinkovci stream 1 | Kromatografski uzorak | 2024-02-01 10:33 | 0.30724 | 0.0035492 | 94.072 | 5.3555 | 0.12669 | 0.2618 | 0.11892 | 0.013272 | 0.00080422 | 0.0019785 | 4.7917e-07 | - | 0.00013151 | - | - | - | 9.8576 | 35.5135 | 10.3917 | 37.4763 | 10.9407 | 39.3821 | 11.5335 | 41.5207 | 46.4146 | 48.9729 | 12.8929 | 13.6036 | 14.2974 | 51.4707 | 15.0717 | 54.2579 | 0.71741 | 0.75714 | 0.58544 | 0.5856 | 16.9248 | 491.2623 | 83.5892
2024-01-27 06:00 | 2024-01-28 06:00 | 013-1 | MRS Vinkovci stream 1 | Kromatografski uzorak | 2024-02-01 10:33 | 0.22932 | 0.00081767 | 94.489 | 5.018 | 0.14366 | 0.2628 | 0.098797 | 0.015918 | 0.0013388 | 0.0028326 | 3.0625e-07 | - | 0.00025215 | - | - | - | 9.8403 | 35.4481 | 10.3735 | 37.4072 | 10.9215 | 39.3127 | 11.5133 | 41.4478 | 46.4101 | 48.9683 | 12.8917 | 13.6023 | 14.2973 | 51.4704 | 15.0716 | 54.2577 | 0.71489 | 0.75448 | 0.58339 | 0.58355 | 16.8657 | 492.9883 | 84.2595
2024-01-28 06:00 | 2024-01-29 06:00 | 013-1 | MRS Vinkovci stream 1 | Kromatografski uzorak | 2024-02-01 10:33 | 0.20864 | 0.001068 | 95.5386 | 3.9851 | 0.18836 | 0.26653 | 0.039587 | 0.025622 | 0.0031708 | 0.0060758 | 0 | - | 0.0037121 | - | - | - | 9.7667 | 35.1739 | 10.2959 | 37.1175 | 10.8398 | 39.0197 | 11.4272 | 41.1379 | 46.2586 | 48.8082 | 12.8496 | 13.5578 | 14.2546 | 51.3164 | 15.0264 | 54.095 | 0.7085 | 0.74773 | 0.57817 | 0.57832 | 16.7157 | 497.4077 | 86.3394
2024-01-29 06:00 | 2024-01-30 06:00 | 013-1 | MRS Vinkovci stream 1 | Kromatografski uzorak | 2024-02-01 10:33 | 0.20619 | 0.00050932 | 95.6433 | 3.8797 | 0.19723 | 0.27032 | 0.031145 | 0.027488 | 0.0035004 | 0.006661 | 5.1771e-06 | - | 0.0042859 | - | - | - | 9.7598 | 35.1481 | 10.2886 | 37.0903 | 10.8322 | 38.9921 | 11.4191 | 41.1088 | 46.2449 | 48.7938 | 12.8458 | 13.5538 | 14.2507 | 51.3025 | 15.0223 | 54.0803 | 0.70788 | 0.74708 | 0.57766 | 0.57782 | 16.7012 | 497.8402 | 86.5395
2024-01-30 06:00 | 2024-01-31 06:00 | 013-1 | MRS Vinkovci stream 1 | Kromatografski uzorak | 2024-02-01 10:33 | 0.21535 | 0.0019061 | 95.8051 | 3.7166 | 0.19183 | 0.26111 | 0.028254 | 0.026847 | 0.0034115 | 0.0065171 | 0 | - | 0.0042535 | - | - | - | 9.7455 | 35.095 | 10.2736 | 37.034 | 10.8163 | 38.9351 | 11.4024 | 41.0486 | 46.2093 | 48.7561 | 12.8359 | 13.5434 | 14.2404 | 51.2654 | 15.0114 | 54.041 | 0.70683 | 0.74597 | 0.57681 | 0.57696 | 16.6762 | 498.5854 | 86.9569
2024-01-31 06:00 | 2024-02-01 06:00 | 013-1 | MRS Vinkovci stream 1 | Kromatografski uzorak | 2024-02-01 10:33 | 0.19055 | 0.00043802 | 95.6708 | 3.8666 | 0.19963 | 0.27165 | 0.029397 | 0.0279 | 0.0035746 | 0.0067511 | 0 | - | 0.0043978 | - | - | - | 9.7605 | 35.1505 | 10.2894 | 37.0928 | 10.833 | 38.9949 | 11.4199 | 41.1118 | 46.2529 | 48.8021 | 12.848 | 13.5561 | 14.2532 | 51.3115 | 15.0249 | 54.0898 | 0.70773 | 0.74693 | 0.57754 | 0.5777 | 16.6977 | 497.9429 | 86.5616
2024-02-01 06:00 | 2024-02-02 06:00 | 013-1 | MRS Vinkovci stream 1 | Kromatografski uzorak | 2024-03-01 08:39 | 0.17824 | 5.0784e-05 | 95.6264 | 3.9198 | 0.20241 | 0.27551 | 0.029894 | 0.028262 | 0.0036399 | 0.0068283 | 6.8479e-06 | - | 0.0044643 | - | - | - | 9.7662 | 35.1714 | 10.2953 | 37.1149 | 10.8392 | 39.0175 | 11.4266 | 41.1356 | 46.2704 | 48.8207 | 12.8529 | 13.5613 | 14.2584 | 51.3302 | 15.0304 | 54.1095 | 0.70804 | 0.74725 | 0.57779 | 0.57795 | 16.7049 | 497.7292 | 86.4238
2024-02-02 06:00 | 2024-02-03 06:00 | 013-1 | MRS Vinkovci stream 1 | Kromatografski uzorak | 2024-03-01 08:39 | 0.1764 | 0.00059965 | 95.6885 | 3.8631 | 0.19938 | 0.27137 | 0.029408 | 0.027828 | 0.0035831 | 0.006767 | 6.4792e-06 | - | 0.0043951 | - | - | - | 9.7615 | 35.1542 | 10.2905 | 37.0967 | 10.8341 | 38.999 | 11.4211 | 41.1161 | 46.2608 | 48.8105 | 12.8502 | 13.5585 | 14.2557 | 51.3204 | 15.0275 | 54.0991 | 0.70764 | 0.74683 | 0.57747 | 0.57762 | 16.6955 | 498.0089 | 86.572
2024-02-03 06:00 | 2024-02-04 06:00 | 013-1 | MRS Vinkovci stream 1 | Kromatografski uzorak | 2024-03-01 08:39 | 0.17007 | 0.00034056 | 95.662 | 3.8934 | 0.20098 | 0.27419 | 0.029901 | 0.028161 | 0.0037551 | 0.0069615 | 4.5125e-06 | - | 0.0044262 | - | - | - | 9.7648 | 35.1664 | 10.2939 | 37.1097 | 10.8378 | 39.0125 | 11.425 | 41.1301 | 46.2709 | 48.8212 | 12.853 | 13.5614 | 14.2586 | 51.3309 | 15.0307 | 54.1104 | 0.70783 | 0.74703 | 0.57763 | 0.57778 | 16.6999 | 497.8764 | 86.4863
2024-02-04 06:00 | 2024-02-05 06:00 | 013-1 | MRS Vinkovci stream 1 | Kromatografski uzorak | 2024-03-01 08:39 | 0.15288 | 1.4552e-05 | 95.602 | 3.9667 | 0.20465 | 0.2784 | 0.030251 | 0.028505 | 0.0036124 | 0.0069041 | 1.4292e-06 | - | 0.004475 | - | - | - | 9.7724 | 35.1943 | 10.3019 | 37.1392 | 10.8462 | 39.0424 | 11.4339 | 41.1619 | 46.2944 | 48.8459 | 12.8596 | 13.5683 | 14.2655 | 51.356 | 15.038 | 54.1368 | 0.70823 | 0.74745 | 0.57795 | 0.57811 | 16.7093 | 497.5969 | 86.3093
2024-02-05 06:00 | 2024-02-06 06:00 | 013-1 | MRS Vinkovci stream 1 | Kromatografski uzorak | 2024-03-01 08:39 | 0.15115 | 1.1906e-05 | 95.623 | 3.9473 | 0.20534 | 0.27846 | 0.029251 | 0.028726 | 0.0036459 | 0.006973 | 1.7604e-06 | - | 0.0045228 | - | - | - | 9.7711 | 35.1897 | 10.3006 | 37.1342 | 10.8448 | 39.0374 | 11.4324 | 41.1566 | 46.2923 | 48.8438 | 12.859 | 13.5677 | 14.265 | 51.354 | 15.0374 | 54.1346 | 0.7081 | 0.74732 | 0.57785 | 0.578 | 16.7064 | 497.6851 | 86.3502
2024-02-06 06:00 | 2024-02-07 06:00 | 013-1 | MRS Vinkovci stream 1 | Kromatografski uzorak | 2024-03-01 08:39 | 0.1463 | 0.0004435 | 95.679 | 3.8983 | 0.20361 | 0.27597 | 0.028513 | 0.028565 | 0.0037494 | 0.0069836 | 6.7671e-06 | - | 0.0045413 | - | - | - | 9.7677 | 35.1766 | 10.2969 | 37.1204 | 10.8409 | 39.0235 | 11.4283 | 41.1419 | 46.2865 | 48.8376 | 12.8574 | 13.566 | 14.2634 | 51.3483 | 15.0357 | 54.1285 | 0.70776 | 0.74695 | 0.57756 | 0.57772 | 16.6982 | 497.9273 | 86.4694
2024-02-07 06:00 | 2024-02-08 06:00 | 013-1 | MRS Vinkovci stream 1 | Kromatografski uzorak | 2024-03-01 08:39 | 0.12536 | 0.00033221 | 95.647 | 3.9477 | 0.20633 | 0.27956 | 0.028878 | 0.028939 | 0.0037225 | 0.0070815 | 7.675e-06 | - | 0.0046048 | - | - | - | 9.7737 | 35.1992 | 10.3033 | 37.1442 | 10.8477 | 39.0478 | 11.4355 | 41.1676 | 46.3084 | 48.8607 | 12.8634 | 13.5724 | 14.2699 | 51.3718 | 15.0426 | 54.1533 | 0.70799 | 0.7472 | 0.57776 | 0.57791 | 16.7038 | 497.7617 | 86.3445
2024-02-08 06:00 | 2024-02-09 06:00 | 013-1 | MRS Vinkovci stream 1 | Kromatografski uzorak | 2024-03-01 08:39 | 0.1044 | 9.1296e-05 | 95.6101 | 4.0023 | 0.20907 | 0.28314 | 0.029175 | 0.02932 | 0.0037709 | 0.0071314 | 4.6458e-06 | - | 0.0046658 | - | - | - | 9.7803 | 35.2232 | 10.3102 | 37.1696 | 10.8549 | 39.0739 | 11.4431 | 41.1952 | 46.3312 | 48.8848 | 12.8698 | 13.5791 | 14.2767 | 51.3963 | 15.0498 | 54.1792 | 0.70826 | 0.74749 | 0.57798 | 0.57813 | 16.71 | 497.5757 | 86.2082
2024-02-09 06:00 | 2024-02-10 06:00 | 013-1 | MRS Vinkovci stream 1 | Kromatografski uzorak | 2024-03-01 08:39 | 0.097622 | 5.7093e-05 | 95.5892 | 4.028 | 0.21037 | 0.28507 | 0.029407 | 0.029512 | 0.0037981 | 0.0071874 | 1.5e-06 | - | 0.0047981 | - | - | - | 9.7831 | 35.2337 | 10.3132 | 37.1804 | 10.858 | 39.085 | 11.4464 | 41.2069 | 46.3401 | 48.8941 | 12.8723 | 13.5817 | 14.2793 | 51.4056 | 15.0525 | 54.189 | 0.70841 | 0.74764 | 0.5781 | 0.57825 | 16.7135 | 497.4721 | 86.1412
2024-02-10 06:00 | 2024-02-11 06:00 | 013-1 | MRS Vinkovci stream 1 | Kromatografski uzorak | 2024-03-01 08:39 | 0.17045 | 0.0075214 | 95.5493 | 3.9781 | 0.21502 | 0.29469 | 0.030782 | 0.031532 | 0.0040323 | 0.0079585 | 9.875e-06 | - | 0.0053522 | - | - | - | 9.7738 | 35.2 | 10.3034 | 37.1451 | 10.8478 | 39.0481 | 11.4355 | 41.1679 | 46.2858 | 48.8369 | 12.8572 | 13.5658 | 14.2627 | 51.3458 | 15.035 | 54.126 | 0.70873 | 0.74798 | 0.57836 | 0.57851 | 16.7211 | 497.2518 | 86.1826
2024-02-11 06:00 | 2024-02-12 06:00 | 013-1 | MRS Vinkovci stream 1 | Kromatografski uzorak | 2024-03-01 08:39 | 0.15409 | 0.00026788 | 96.1678 | 3.4668 | 0.157 | 0.21098 | 0.016088 | 0.017867 | 0.0036068 | 0.012218 | 9.7354e-06 | - | 0.0041909 | - | - | - | 9.7258 | 35.0208 | 10.2528 | 36.9558 | 10.7944 | 38.8564 | 11.3793 | 40.9656 | 46.1926 | 48.7384 | 12.8313 | 13.5385 | 14.2366 | 51.2518 | 15.0074 | 54.0266 | 0.70436 | 0.74336 | 0.57479 | 0.57494 | 16.6184 | 500.3207 | 87.7721
2024-02-12 06:00 | 2024-02-13 06:00 | 013-1 | MRS Vinkovci stream 1 | Kromatografski uzorak | 2024-03-01 08:39 | 0.22369 | 0.0036016 | 96.273 | 3.3019 | 0.14678 | 0.1978 | 0.013313 | 0.015833 | 0.0036118 | 0.013932 | 1.0902e-05 | - | 0.0043176 | - | - | - | 9.7051 | 34.9447 | 10.231 | 36.8754 | 10.7715 | 38.7739 | 11.3551 | 40.8785 | 46.1173 | 48.659 | 12.8104 | 13.5164 | 14.2141 | 51.1708 | 14.9837 | 53.9412 | 0.7036 | 0.74256 | 0.57417 | 0.57432 | 16.6007 | 500.8595 | 88.2186
2024-02-13 06:00 | 2024-02-14 06:00 | 013-1 | MRS Vinkovci stream 1 | Kromatografski uzorak | 2024-03-01 08:39 | 0.19523 | 0.00026356 | 96.3419 | 3.2771 | 0.13881 | 0.18551 | 0.011296 | 0.013765 | 0.0035233 | 0.014046 | 4.8609e-06 | - | 0.0040642 | - | - | - | 9.7042 | 34.9411 | 10.2301 | 36.8716 | 10.7705 | 38.7705 | 11.3541 | 40.8749 | 46.1289 | 48.6712 | 12.8136 | 13.5198 | 14.2179 | 51.1845 | 14.9877 | 53.9556 | 0.70309 | 0.74202 | 0.57375 | 0.5739 | 16.5887 | 501.2148 | 88.3488
2024-02-14 06:00 | 2024-02-15 06:00 | 013-1 | MRS Vinkovci stream 1 | Kromatografski uzorak | 2024-03-01 08:39 | 0.18977 | 0.00064809 | 96.3799 | 3.2457 | 0.13757 | 0.18398 | 0.011208 | 0.013665 | 0.0034949 | 0.013986 | 1.648e-05 | - | 0.0040361 | - | - | - | 9.7022 | 34.9336 | 10.2279 | 36.8637 | 10.7683 | 38.7625 | 11.3518 | 40.8664 | 46.1265 | 48.6688 | 12.8129 | 13.5191 | 14.2173 | 51.1823 | 14.987 | 53.9533 | 0.70286 | 0.74178 | 0.57357 | 0.57372 | 16.5833 | 501.3793 | 88.4329
2024-02-15 06:00 | 2024-02-16 06:00 | 013-1 | MRS Vinkovci stream 1 | Kromatografski uzorak | 2024-03-01 08:39 | 0.17594 | 0.00025421 | 96.3536 | 3.284 | 0.13925 | 0.18622 | 0.011415 | 0.013819 | 0.003488 | 0.014161 | 9.0792e-06 | - | 0.00408 | - | - | - | 9.7067 | 34.9499 | 10.2327 | 36.8809 | 10.7733 | 38.7801 | 11.357 | 40.8852 | 46.1421 | 48.6851 | 12.8173 | 13.5236 | 14.2219 | 51.199 | 14.9919 | 53.971 | 0.70304 | 0.74197 | 0.57372 | 0.57387 | 16.5876 | 501.2476 | 88.3287
2024-02-16 06:00 | 2024-02-17 06:00 | 013-1 | MRS Vinkovci stream 1 | Kromatografski uzorak | 2024-03-01 08:39 | 0.16847 | 0.00029348 | 96.3636 | 3.2815 | 0.13917 | 0.18614 | 0.011371 | 0.013823 | 0.0034887 | 0.014175 | 1.1042e-05 | - | 0.0040982 | - | - | - | 9.7072 | 34.9518 | 10.2332 | 36.883 | 10.7738 | 38.7823 | 11.3576 | 40.8874 | 46.1463 | 48.6896 | 12.8184 | 13.5249 | 14.2232 | 51.2037 | 14.9933 | 53.9759 | 0.70299 | 0.74192 | 0.57367 | 0.57382 | 16.5864 | 501.2855 | 88.3353
2024-02-17 06:00 | 2024-02-18 06:00 | 013-1 | MRS Vinkovci stream 1 | Kromatografski uzorak | 2024-03-01 08:39 | 0.4412 | 0.023295 | 96.0115 | 3.2888 | 0.16885 | 0.23514 | 0.018263 | 0.022328 | 0.0042215 | 0.015341 | 1.8342e-05 | - | 0.0061252 | - | - | - | 9.6885 | 34.8858 | 10.2135 | 36.8134 | 10.7531 | 38.7077 | 11.3358 | 40.8087 | 45.9801 | 48.5142 | 12.7722 | 13.4762 | 14.1715 | 51.0173 | 14.9387 | 53.7795 | 0.70543 | 0.74449 | 0.57567 | 0.57582 | 16.644 | 499.5591 | 87.9639
2024-02-18 06:00 | 2024-02-19 06:00 | 013-1 | MRS Vinkovci stream 1 | Kromatografski uzorak | 2024-03-01 08:39 | 0.24007 | 0.0080645 | 96.2256 | 3.3201 | 0.15139 | 0.20621 | 0.013948 | 0.016929 | 0.0039699 | 0.014904 | 1.7208e-05 | - | 0.0050485 | - | - | - | 9.7062 | 34.9488 | 10.2321 | 36.8798 | 10.7726 | 38.778 | 11.3564 | 40.8829 | 46.1096 | 48.6509 | 12.8082 | 13.5141 | 14.2116 | 51.1619 | 14.9811 | 53.9318 | 0.70398 | 0.74298 | 0.57449 | 0.57464 | 16.6096 | 500.5855 | 88.0931
2024-02-19 06:00 | 2024-02-20 06:00 | 013-1 | MRS Vinkovci stream 1 | Kromatografski uzorak | 2024-03-01 08:39 | 0.17168 | 0.0031798 | 96.3354 | 3.2979 | 0.14247 | 0.1919 | 0.011993 | 0.014674 | 0.0037264 | 0.01465 | 1.3293e-05 | - | 0.0043727 | - | - | - | 9.7089 | 34.9582 | 10.235 | 36.8897 | 10.7757 | 38.7891 | 11.3596 | 40.8945 | 46.147 | 48.6903 | 12.8186 | 13.5251 | 14.2233 | 51.204 | 14.9934 | 53.9762 | 0.70323 | 0.74217 | 0.57387 | 0.57402 | 16.592 | 501.1162 | 88.2533
2024-02-20 06:00 | 2024-02-21 06:00 | 013-1 | MRS Vinkovci stream 1 | Kromatografski uzorak | 2024-03-01 08:39 | 0.11751 | 0.00039668 | 96.3461 | 3.3472 | 0.14121 | 0.18874 | 0.011268 | 0.013843 | 0.0035859 | 0.014619 | 3.9729e-06 | - | 0.0042118 | - | - | - | 9.7172 | 34.9885 | 10.2437 | 36.9217 | 10.7849 | 38.8223 | 11.3693 | 40.9295 | 46.1889 | 48.7346 | 12.8303 | 13.5374 | 14.2361 | 51.25 | 15.0069 | 54.0247 | 0.70317 | 0.7421 | 0.57382 | 0.57397 | 16.5904 | 501.1643 | 88.1659
2024-02-21 06:00 | 2024-02-22 06:00 | 013-1 | MRS Vinkovci stream 1 | Kromatografski uzorak | 2024-03-01 08:39 | 0.11072 | 0.00017749 | 96.3348 | 3.3645 | 0.14201 | 0.18983 | 0.011299 | 0.01389 | 0.0036546 | 0.014715 | 9.5148e-06 | - | 0.0042535 | - | - | - | 9.7193 | 34.996 | 10.2459 | 36.9296 | 10.7872 | 38.8304 | 11.3717 | 40.9381 | 46.1963 | 48.7423 | 12.8323 | 13.5395 | 14.2383 | 51.2579 | 15.0092 | 54.033 | 0.70325 | 0.74219 | 0.57388 | 0.57403 | 16.5923 | 501.1038 | 88.1179
2024-02-22 06:00 | 2024-02-23 06:00 | 013-1 | MRS Vinkovci stream 1 | Kromatografski uzorak | 2024-03-01 08:39 | 0.13773 | 0.0026937 | 96.3183 | 3.3467 | 0.14486 | 0.19455 | 0.01206 | 0.015015 | 0.0036684 | 0.014396 | 4.9e-06 | - | 0.004542 | - | - | - | 9.7161 | 34.9845 | 10.2426 | 36.9174 | 10.7837 | 38.8177 | 11.368 | 40.9247 | 46.1768 | 48.7217 | 12.8269 | 13.5338 | 14.2323 | 51.2363 | 15.0029 | 54.0103 | 0.70338 | 0.74233 | 0.57399 | 0.57414 | 16.5955 | 501.0119 | 88.1281
2024-02-23 06:00 | 2024-02-24 06:00 | 013-1 | MRS Vinkovci stream 1 | Kromatografski uzorak | 2024-03-01 08:39 | 0.074215 | 0.00082041 | 96.9347 | 2.8265 | 0.12971 | 0.16383 | 0.010704 | 0.015227 | 0.0019502 | 0.0053124 | 1.3256e-05 | - | 0.00091031 | - | - | - | 9.6781 | 34.8422 | 10.2025 | 36.7672 | 10.7415 | 38.6662 | 11.3235 | 40.7647 | 46.1214 | 48.6632 | 12.8115 | 13.5176 | 14.2176 | 51.1833 | 14.9873 | 53.9541 | 0.69934 | 0.73807 | 0.5707 | 0.57085 | 16.5007 | 503.8889 | 89.741
2024-02-24 06:00 | 2024-02-25 06:00 | 013-1 | MRS Vinkovci stream 1 | Kromatografski uzorak | 2024-03-01 08:39 | 0.15933 | 0.0069314 | 96.8222 | 2.8341 | 0.13833 | 0.17741 | 0.012568 | 0.017785 | 0.0020121 | 0.0055159 | 1.0042e-05 | - | 0.0011943 | - | - | - | 9.6723 | 34.8219 | 10.1964 | 36.7457 | 10.7351 | 38.6432 | 11.3168 | 40.7405 | 46.0703 | 48.6093 | 12.7973 | 13.5026 | 14.2017 | 51.126 | 14.9705 | 53.8938 | 0.70009 | 0.73885 | 0.57131 | 0.57146 | 16.5183 | 503.3586 | 89.627
2024-02-25 06:00 | 2024-02-26 06:00 | 013-1 | MRS Vinkovci stream 1 | Kromatografski uzorak | 2024-03-01 08:39 | 0.49274 | 0.028383 | 96.4422 | 2.8174 | 0.16172 | 0.21922 | 0.017961 | 0.025303 | 0.0026895 | 0.0073105 | 4.6852e-05 | - | 0.0041851 | - | - | - | 9.6455 | 34.7261 | 10.1681 | 36.6447 | 10.7053 | 38.5358 | 11.2854 | 40.6273 | 45.8631 | 48.3907 | 12.7398 | 13.4419 | 14.1374 | 50.8947 | 14.9028 | 53.65 | 0.7026 | 0.74151 | 0.57336 | 0.57351 | 16.5777 | 501.5842 | 89.3389
2024-02-26 06:00 | 2024-02-27 06:00 | 013-1 | MRS Vinkovci stream 1 | Kromatografski uzorak | 2024-03-01 08:39 | 0.41533 | 0.024784 | 96.5793 | 2.7711 | 0.15613 | 0.2095 | 0.016998 | 0.023954 | 0.0024538 | 0.0060889 | 4.5878e-05 | - | 0.0038271 | - | - | - | 9.648 | 34.7345 | 10.1708 | 36.6535 | 10.7081 | 38.5459 | 11.2883 | 40.6379 | 45.9019 | 48.4316 | 12.7505 | 13.4532 | 14.1496 | 50.9387 | 14.9157 | 53.6964 | 0.70174 | 0.74059 | 0.57265 | 0.5728 | 16.5573 | 502.1901 | 89.5235
2024-02-27 06:00 | 2024-02-28 06:00 | 013-1 | MRS Vinkovci stream 1 | Kromatografski uzorak | 2024-03-01 08:39 | 0.29724 | 0.016316 | 96.7063 | 2.7878 | 0.14689 | 0.19228 | 0.014826 | 0.021251 | 0.0021316 | 0.0053649 | 3.7272e-05 | - | 0.001774 | - | - | - | 9.6577 | 34.7692 | 10.181 | 36.6901 | 10.7189 | 38.5848 | 11.2997 | 40.6789 | 45.9741 | 48.5101 | 12.7706 | 13.475 | 14.172 | 51.0192 | 14.9392 | 53.7812 | 0.70085 | 0.73968 | 0.57195 | 0.57207 | 16.5362 | 502.819 | 89.6271
2024-02-28 06:00 | 2024-02-29 06:00 | 013-1 | MRS Vinkovci stream 1 | Kromatografski uzorak | 2024-03-01 08:39 | 0.087541 | 0.0030371 | 97.0027 | 2.7433 | 0.12948 | 0.16342 | 0.011107 | 0.016023 | 0.0017219 | 0.0040553 | 2.0467e-05 | - | 0.0010182 | - | - | - | 9.6705 | 34.8143 | 10.1945 | 36.7376 | 10.7331 | 38.6359 | 11.3147 | 40.7329 | 46.098 | 48.6384 | 12.805 | 13.5107 | 14.2106 | 51.1583 | 14.98 | 53.9279 | 0.69893 | 0.73763 | 0.57036 | 0.57051 | 16.4909 | 504.1919 | 89.9783
2024-02-29 06:00 | 2024-03-01 06:00 | 013-1 | MRS Vinkovci stream 1 | Kromatografski uzorak | 2024-03-01 08:39 | 0.041261 | 1.5429e-05 | 96.9439 | 2.849 | 0.13323 | 0.16574 | 0.01111 | 0.01616 | 0.0015596 | 0.0036573 | 1.7895e-05 | - | 3.9583e-07 | - | - | - | 9.6827 | 34.8592 | 10.2074 | 36.785 | 10.7467 | 38.6848 | 11.329 | 40.7843 | 46.1457 | 48.6888 | 12.8182 | 13.5247 | 14.225 | 51.2099 | 14.9951 | 53.9822 | 0.69929 | 0.73801 | 0.57065 | 0.5708 | 16.4994 | 503.929 | 89.7146
2024-03-01 06:00 | 2024-03-02 06:00 | 013-1 | MRS Vinkovci stream 1 | Kromatografski uzorak | 2024-04-02 10:40 | 0.040143 | 0.00012929 | 96.9514 | 2.8429 | 0.13294 | 0.16541 | 0.011108 | 0.016159 | 0.0015658 | 0.0036051 | 2.0666e-05 | - | 4.3896e-06 | - | - | - | 9.6824 | 34.8577 | 10.207 | 36.7835 | 10.7462 | 38.6832 | 11.3285 | 40.7827 | 46.1452 | 48.6883 | 12.8181 | 13.5245 | 14.2249 | 51.2095 | 14.9949 | 53.9818 | 0.69924 | 0.73796 | 0.57062 | 0.57076 | 16.4983 | 503.9615 | 89.7325
2024-03-02 06:00 | 2024-03-03 06:00 | 013-1 | MRS Vinkovci stream 1 | Kromatografski uzorak | 2024-04-02 10:40 | 0.04914 | 0.0009468 | 96.9791 | 2.8074 | 0.13134 | 0.1634 | 0.010943 | 0.015955 | 0.0015571 | 0.0035815 | 2.1275e-05 | - | 7.6389e-08 | - | - | - | 9.6785 | 34.8436 | 10.203 | 36.7687 | 10.742 | 38.6681 | 11.324 | 40.7666 | 46.1327 | 48.675 | 12.8146 | 13.5208 | 14.2211 | 51.1961 | 14.991 | 53.9676 | 0.69906 | 0.73776 | 0.57047 | 0.57061 | 16.494 | 504.0928 | 89.8331
2024-03-03 06:00 | 2024-03-04 06:00 | 013-1 | MRS Vinkovci stream 1 | Kromatografski uzorak | 2024-04-02 10:40 | 0.42853 | 0.028428 | 96.5074 | 2.8168 | 0.16289 | 0.21881 | 0.018468 | 0.025567 | 0.0024439 | 0.0059876 | 2.7997e-05 | - | 0.0034226 | - | - | - | 9.6511 | 34.7463 | 10.174 | 36.6659 | 10.7115 | 38.5583 | 11.2919 | 40.651 | 45.9026 | 48.4323 | 12.7507 | 13.4534 | 14.1496 | 50.9386 | 14.9156 | 53.6963 | 0.70224 | 0.74112 | 0.57306 | 0.57321 | 16.5691 | 501.8563 | 89.3825
2024-03-04 06:00 | 2024-03-05 06:00 | 013-1 | MRS Vinkovci stream 1 | Kromatografski uzorak | 2024-04-02 10:40 | 0.18023 | 0.011229 | 96.7223 | 2.8935 | 0.14889 | 0.19269 | 0.014689 | 0.020498 | 0.0020424 | 0.0047194 | 2.7589e-05 | - | 0.0018211 | - | - | - | 9.6768 | 34.8388 | 10.2011 | 36.7635 | 10.74 | 38.6609 | 11.322 | 40.7591 | 46.069 | 48.608 | 12.7969 | 13.5022 | 14.2009 | 51.1232 | 14.9697 | 53.8909 | 0.70082 | 0.73962 | 0.5719 | 0.57205 | 16.5354 | 502.8425 | 89.3889
2024-03-05 06:00 | 2024-03-06 06:00 | 013-1 | MRS Vinkovci stream 1 | Kromatografski uzorak | 2024-04-02 10:40 | 0.02132 | 0.00019295 | 97.6099 | 2.0897 | 0.22112 | 0.27885 | 0.02554 | 0.02556 | 0.0023799 | 0.0042473 | 3.2187e-06 | - | 1.3792e-06 | - | - | - | 9.6481 | 34.73 | 10.1709 | 36.6486 | 10.7083 | 38.5467 | 11.2885 | 40.6385 | 46.0777 | 48.617 | 12.7994 | 13.5047 | 14.206 | 51.1415 | 14.975 | 53.91 | 0.69616 | 0.7347 | 0.5681 | 0.56825 | 16.426 | 506.1818 | 90.8435
2024-03-06 06:00 | 2024-03-07 06:00 | 013-1 | MRS Vinkovci stream 1 | Kromatografski uzorak | 2024-04-02 10:40 | 0.10342 | 0.0055169 | 97.8344 | 1.7378 | 0.2507 | 0.31893 | 0.030497 | 0.029824 | 0.0027157 | 0.0048166 | 1.2875e-05 | - | 0.00036697 | - | - | - | 9.6212 | 34.6307 | 10.1425 | 36.5437 | 10.6784 | 38.4392 | 11.257 | 40.5251 | 45.9822 | 48.5162 | 12.7728 | 13.4767 | 14.1775 | 51.0391 | 14.945 | 53.802 | 0.69509 | 0.73357 | 0.56723 | 0.56737 | 16.4009 | 506.9694 | 91.495
2024-03-07 06:00 | 2024-03-08 06:00 | 013-1 | MRS Vinkovci stream 1 | Kromatografski uzorak | 2024-04-02 10:40 | 0.053058 | 0.0020155 | 97.9606 | 1.6563 | 0.25891 | 0.32801 | 0.031385 | 0.029945 | 0.0027196 | 0.0046113 | 1.7719e-05 | - | 0.00042624 | - | - | - | 9.6218 | 34.6323 | 10.1432 | 36.5454 | 10.679 | 38.4417 | 11.2577 | 40.5277 | 46.006 | 48.5413 | 12.7795 | 13.4837 | 14.1851 | 51.0664 | 14.953 | 53.8307 | 0.69442 | 0.73287 | 0.56668 | 0.56682 | 16.3851 | 507.447 | 91.6581
2024-03-08 06:00 | 2024-03-09 06:00 | 013-1 | MRS Vinkovci stream 1 | Kromatografski uzorak | 2024-04-02 10:40 | 0.023065 | 0.00041181 | 98.0048 | 1.6457 | 0.25829 | 0.32598 | 0.031101 | 0.029392 | 0.0027155 | 0.0044747 | 3.4354e-06 | - | 0 | - | - | - | 9.6235 | 34.6383 | 10.145 | 36.5518 | 10.6809 | 38.4485 | 11.2597 | 40.5349 | 46.0229 | 48.5593 | 12.7841 | 13.4887 | 14.1904 | 51.0855 | 14.9585 | 53.8507 | 0.69415 | 0.73257 | 0.56646 | 0.5666 | 16.3787 | 507.6424 | 91.7043
2024-03-09 06:00 | 2024-03-10 06:00 | 013-1 | MRS Vinkovci stream 1 | Kromatografski uzorak | 2024-04-02 10:40 | 0.021219 | 0.0004139 | 97.9995 | 1.6517 | 0.25922 | 0.32712 | 0.031237 | 0.029495 | 0.0026942 | 0.0044675 | 7.5521e-06 | - | 0 | - | - | - | 9.6244 | 34.6414 | 10.1459 | 36.555 | 10.6819 | 38.4518 | 11.2607 | 40.5384 | 46.0255 | 48.5618 | 12.7849 | 13.4894 | 14.1911 | 51.0881 | 14.9593 | 53.8536 | 0.69419 | 0.73262 | 0.56649 | 0.56663 | 16.3796 | 507.6125 | 91.6825
2024-03-10 06:00 | 2024-03-11 06:00 | 013-1 | MRS Vinkovci stream 1 | Kromatografski uzorak | 2024-04-02 10:40 | 0.016851 | 0.00015983 | 97.9849 | 1.6677 | 0.26171 | 0.33038 | 0.031618 | 0.029812 | 0.0027382 | 0.0044957 | 3.4437e-06 | - | 0 | - | - | - | 9.6265 | 34.6492 | 10.1481 | 36.5632 | 10.6842 | 38.4602 | 11.2631 | 40.5473 | 46.032 | 48.5688 | 12.7867 | 13.4913 | 14.1931 | 51.0951 | 14.9614 | 53.861 | 0.6943 | 0.73274 | 0.56659 | 0.56673 | 16.3823 | 507.5293 | 91.621
2024-03-11 06:00 | 2024-03-12 06:00 | 013-1 | MRS Vinkovci stream 1 | Kromatografski uzorak | 2024-04-02 10:40 | 0.2713 | 0.01534 | 97.658 | 1.7019 | 0.27302 | 0.35347 | 0.034481 | 0.034631 | 0.0032195 | 0.0059613 | 1.0021e-06 | - | 0.0021588 | - | - | - | 9.608 | 34.5837 | 10.1286 | 36.4941 | 10.6637 | 38.3864 | 11.2415 | 40.4695 | 45.8785 | 48.4068 | 12.744 | 13.4463 | 14.1454 | 50.9233 | 14.9111 | 53.6799 | 0.69637 | 0.73492 | 0.56827 | 0.56841 | 16.431 | 506.0491 | 91.3539
2024-03-12 06:00 | 2024-03-13 06:00 | 013-1 | MRS Vinkovci stream 1 | Kromatografski uzorak | 2024-04-02 10:40 | 0.52121 | 0.042618 | 97.1979 | 1.8416 | 0.29567 | 0.39671 | 0.041704 | 0.043443 | 0.0038359 | 0.0077236 | 2.9646e-06 | - | 0.0043286 | - | - | - | 9.5999 | 34.5568 | 10.1201 | 36.466 | 10.6547 | 38.354 | 11.232 | 40.4354 | 45.7431 | 48.264 | 12.7064 | 13.4067 | 14.1027 | 50.7696 | 14.8661 | 53.5179 | 0.69948 | 0.7382 | 0.57081 | 0.57095 | 16.5043 | 503.8528 | 90.7242
2024-03-13 06:00 | 2024-03-14 06:00 | 013-1 | MRS Vinkovci stream 1 | Kromatografski uzorak | 2024-04-02 10:40 | 0.015822 | 0.00017125 | 97.9797 | 1.6676 | 0.26687 | 0.33669 | 0.032289 | 0.03031 | 0.0027244 | 0.0044986 | 2.7039e-06 | - | 0 | - | - | - | 9.6275 | 34.6531 | 10.1492 | 36.5674 | 10.6854 | 38.4645 | 11.2644 | 40.5518 | 46.0348 | 48.5716 | 12.7874 | 13.4921 | 14.1939 | 51.098 | 14.9622 | 53.8639 | 0.69438 | 0.73282 | 0.56665 | 0.56679 | 16.3841 | 507.4739 | 91.5868
2024-03-14 06:00 | 2024-03-15 06:00 | 013-1 | MRS Vinkovci stream 1 | Kromatografski uzorak | 2024-04-02 10:40 | 0.013509 | 7.8304e-05 | 97.968 | 1.6788 | 0.26903 | 0.33964 | 0.032629 | 0.03059 | 0.0028199 | 0.0045642 | 5.625e-07 | - | 0 | - | - | - | 9.629 | 34.6587 | 10.1508 | 36.5733 | 10.6871 | 38.4705 | 11.2661 | 40.5581 | 46.039 | 48.5761 | 12.7886 | 13.4934 | 14.1951 | 51.1024 | 14.9635 | 53.8687 | 0.69447 | 0.73292 | 0.56672 | 0.56687 | 16.3863 | 507.4049 | 91.5391
2024-03-15 06:00 | 2024-03-16 06:00 | 013-1 | MRS Vinkovci stream 1 | Kromatografski uzorak | 2024-04-02 10:40 | 0.011615 | 3.4816e-05 | 97.9559 | 1.6887 | 0.27222 | 0.34372 | 0.033105 | 0.030846 | 0.0028883 | 0.0046469 | 1.0321e-05 | - | 6.8208e-06 | - | - | - | 9.6306 | 34.6645 | 10.1524 | 36.5794 | 10.6888 | 38.4767 | 11.268 | 40.5647 | 46.0432 | 48.5806 | 12.7898 | 13.4946 | 14.1963 | 51.1068 | 14.9648 | 53.8734 | 0.69458 | 0.73303 | 0.56681 | 0.56695 | 16.3888 | 507.3289 | 91.4888
2024-03-16 06:00 | 2024-03-17 06:00 | 013-1 | MRS Vinkovci stream 1 | Kromatografski uzorak | 2024-04-02 10:40 | 0.16758 | 0.010567 | 97.7375 | 1.7237 | 0.28111 | 0.36065 | 0.035418 | 0.034273 | 0.0031613 | 0.0055863 | 4.7708e-07 | - | 0.0011042 | - | - | - | 9.6206 | 34.6292 | 10.1419 | 36.5462 | 10.6777 | 38.4409 | 11.2562 | 40.5225 | 45.9588 | 48.4827 | 12.7663 | 13.4674 | 14.1674 | 51.0027 | 14.9343 | 53.7636 | 0.69588 | 0.73451 | 0.56795 | 0.56801 | 16.4218 | 506.3155 | 91.2763
2024-03-17 06:00 | 2024-03-18 06:00 | 013-1 | MRS Vinkovci stream 1 | Kromatografski uzorak | 2024-04-02 10:40 | 0.94536 | 0.061055 | 96.6356 | 1.925 | 0.31484 | 0.43304 | 0.045544 | 0.049744 | 0.0046379 | 0.010147 | 3.7083e-07 | - | 0.0081258 | - | - | - | 9.5712 | 34.4553 | 10.0898 | 36.3588 | 10.6229 | 38.2393 | 11.1985 | 40.3146 | 45.4953 | 48.0026 | 12.6376 | 13.334 | 14.0255 | 50.4918 | 14.7848 | 53.2252 | 0.70296 | 0.74188 | 0.57365 | 0.57379 | 16.5865 | 501.3399 | 90.2104
2024-03-18 06:00 | 2024-03-19 06:00 | 013-1 | MRS Vinkovci stream 1 | Kromatografski uzorak | 2024-04-02 10:40 | 1.414 | 0.089528 | 94.7803 | 3.2677 | 0.30758 | 0.44836 | 0.053086 | 0.060207 | 0.0041889 | 0.011705 | 4.1875e-06 | - | 0.011584 | - | - | - | 9.6248 | 34.6609 | 10.1463 | 36.5761 | 10.6824 | 38.4529 | 11.2612 | 40.5403 | 45.4081 | 47.9107 | 12.6134 | 13.3085 | 13.9933 | 50.3758 | 14.7509 | 53.1033 | 0.71407 | 0.75361 | 0.58271 | 0.58287 | 16.8478 | 493.5257 | 86.814
2024-03-19 06:00 | 2024-03-20 06:00 | 013-1 | MRS Vinkovci stream 1 | Kromatografski uzorak | 2024-04-02 10:40 | 0.15485 | 0.0039769 | 95.5144 | 4.0337 | 0.21763 | 0.29308 | 0.037013 | 0.034305 | 0.00044587 | 0.0029745 | 1.7446e-05 | - | 0.00070033 | - | - | - | 9.7776 | 35.2139 | 10.3074 | 37.1598 | 10.852 | 39.0632 | 11.44 | 41.1839 | 46.3025 | 48.8545 | 12.8618 | 13.5707 | 14.2678 | 51.364 | 15.0403 | 54.1451 | 0.70877 | 0.74802 | 0.57839 | 0.57855 | 16.722 | 497.2204 | 86.1927
2024-03-20 06:00 | 2024-03-21 06:00 | 013-1 | MRS Vinkovci stream 1 | Kromatografski uzorak | 2024-04-02 10:40 | 0.13304 | 0.00090993 | 95.5598 | 4.0193 | 0.21476 | 0.28696 | 0.036183 | 0.033204 | 0.00025123 | 0.0025597 | 5.8458e-06 | - | 0 | - | - | - | 9.7778 | 35.2144 | 10.3076 | 37.1603 | 10.8522 | 39.0641 | 11.4402 | 41.1848 | 46.3158 | 48.8686 | 12.8655 | 13.5746 | 14.272 | 51.3792 | 15.0448 | 54.1611 | 0.70842 | 0.74765 | 0.5781 | 0.57826 | 16.714 | 497.4707 | 86.2186
2024-03-21 06:00 | 2024-03-22 06:00 | 013-1 | MRS Vinkovci stream 1 | Kromatografski uzorak | 2024-04-02 10:40 | 0.090809 | 0.00052083 | 95.6197 | 3.9995 | 0.21724 | 0.28956 | 0.036045 | 0.03338 | 0.00028442 | 0.0026042 | 0 | - | 0 | - | - | - | 9.7807 | 35.2243 | 10.3106 | 37.1708 | 10.8553 | 39.0754 | 11.4435 | 41.1967 | 46.3373 | 48.8913 | 12.8715 | 13.5809 | 14.2787 | 51.4032 | 15.0518 | 54.1866 | 0.70812 | 0.74734 | 0.57786 | 0.57802 | 16.7068 | 497.6722 | 86.3029
2024-03-22 06:00 | 2024-03-23 06:00 | 013-1 | MRS Vinkovci stream 1 | Kromatografski uzorak | 2024-04-02 10:40 | 0.08483 | 0.00046449 | 95.6196 | 4.0046 | 0.21801 | 0.29045 | 0.036082 | 0.033425 | 0.00034341 | 0.0025889 | 9.1125e-06 | - | 0 | - | - | - | 9.7817 | 35.2284 | 10.3118 | 37.1751 | 10.8565 | 39.0797 | 11.4448 | 41.2013 | 46.3422 | 48.8964 | 12.8728 | 13.5823 | 14.2802 | 51.4086 | 15.0534 | 54.1921 | 0.70814 | 0.74735 | 0.57787 | 0.57803 | 16.7071 | 497.664 | 86.2871
2024-03-23 06:00 | 2024-03-24 06:00 | 013-1 | MRS Vinkovci stream 1 | Kromatografski uzorak | 2024-04-02 10:40 | 0.082093 | 0.00039811 | 95.6526 | 3.9727 | 0.21943 | 0.29223 | 0.036262 | 0.033533 | 0.00037907 | 0.0026191 | 1.1021e-06 | - | 0 | - | - | - | 9.78 | 35.2219 | 10.3099 | 37.1682 | 10.8546 | 39.0728 | 11.4428 | 41.194 | 46.3395 | 48.8936 | 12.8721 | 13.5816 | 14.2794 | 51.406 | 15.0526 | 54.1894 | 0.70795 | 0.74716 | 0.57772 | 0.57788 | 16.7028 | 497.7915 | 86.3448
2024-03-24 06:00 | 2024-03-25 06:00 | 013-1 | MRS Vinkovci stream 1 | Kromatografski uzorak | 2024-04-02 10:40 | 0.075012 | 0.00021562 | 95.7828 | 3.8438 | 0.22456 | 0.29822 | 0.036403 | 0.033682 | 0.00070583 | 0.0028599 | 8.9875e-06 | - | 0 | - | - | - | 9.7724 | 35.1935 | 10.3019 | 37.1382 | 10.8462 | 39.0425 | 11.4339 | 41.162 | 46.326 | 48.8793 | 12.8683 | 13.5776 | 14.2757 | 51.3926 | 15.0487 | 54.1752 | 0.70723 | 0.74639 | 0.57713 | 0.57729 | 16.6857 | 498.3016 | 86.5868
2024-03-25 06:00 | 2024-03-26 06:00 | 013-1 | MRS Vinkovci stream 1 | Kromatografski uzorak | 2024-04-02 10:40 | 0.073816 | 0.00062843 | 95.8676 | 3.7585 | 0.22585 | 0.29943 | 0.036202 | 0.033573 | 0.00083815 | 0.0029358 | 9.3995e-06 | - | 1.6108e-05 | - | - | - | 9.7666 | 35.1717 | 10.2958 | 37.1152 | 10.8397 | 39.0191 | 11.427 | 41.1373 | 46.3135 | 48.8661 | 12.8649 | 13.5739 | 14.2722 | 51.3798 | 15.0449 | 54.1618 | 0.70673 | 0.74587 | 0.57673 | 0.57688 | 16.6741 | 498.6488 | 86.7644
2024-03-26 06:00 | 2024-03-27 06:00 | 013-1 | MRS Vinkovci stream 1 | Kromatografski uzorak | 2024-04-02 10:40 | 0.080693 | 0.0013223 | 95.7608 | 3.8575 | 0.22548 | 0.29967 | 0.036636 | 0.033948 | 0.00067513 | 0.0029245 | 4.0625e-06 | - | 0 | - | - | - | 9.773 | 35.1957 | 10.3025 | 37.1406 | 10.8468 | 39.0448 | 11.4346 | 41.1644 | 46.3243 | 48.8775 | 12.8679 | 13.5771 | 14.2751 | 51.3904 | 15.048 | 54.1729 | 0.70737 | 0.74654 | 0.57725 | 0.5774 | 16.6891 | 498.2002 | 86.5487
2024-03-27 06:00 | 2024-03-28 06:00 | 013-1 | MRS Vinkovci stream 1 | Kromatografski uzorak | 2024-04-02 10:40 | 0.065872 | 0.0006884 | 95.651 | 3.9794 | 0.228 | 0.30304 | 0.037093 | 0.034483 | 0.00063003 | 0.0028314 | 5.1021e-06 | - | 0 | - | - | - | 9.7837 | 35.2355 | 10.3139 | 37.1826 | 10.8587 | 39.0876 | 11.4471 | 41.2096 | 46.354 | 48.9089 | 12.8761 | 13.5858 | 14.2838 | 51.4216 | 15.0572 | 54.2059 | 0.70806 | 0.74727 | 0.57781 | 0.57797 | 16.7053 | 497.7171 | 86.2706
2024-03-28 06:00 | 2024-03-29 06:00 | 013-1 | MRS Vinkovci stream 1 | Kromatografski uzorak | 2024-04-02 10:40 | 0.058919 | 0.00036196 | 95.6214 | 4.016 | 0.22806 | 0.30332 | 0.037325 | 0.034603 | 0.00051066 | 0.0028088 | 1.1159e-05 | - | 0 | - | - | - | 9.7871 | 35.2479 | 10.3174 | 37.1957 | 10.8625 | 39.101 | 11.4511 | 41.2238 | 46.3643 | 48.9198 | 12.879 | 13.5888 | 14.2868 | 51.4326 | 15.0604 | 54.2175 | 0.70825 | 0.74747 | 0.57796 | 0.57812 | 16.7096 | 497.5889 | 86.1919
2024-03-29 06:00 | 2024-03-30 06:00 | 013-1 | MRS Vinkovci stream 1 | Kromatografski uzorak | 2024-04-02 10:40 | 0.055748 | 0.0005025 | 95.6 | 4.038 | 0.22987 | 0.30576 | 0.037654 | 0.034871 | 0.00052994 | 0.0028354 | 2.3023e-06 | - | 0 | - | - | - | 9.7893 | 35.2563 | 10.3198 | 37.2046 | 10.865 | 39.11 | 11.4537 | 41.2333 | 46.3704 | 48.9262 | 12.8807 | 13.5906 | 14.2886 | 51.439 | 15.0623 | 54.2242 | 0.7084 | 0.74763 | 0.57808 | 0.57824 | 16.7131 | 497.4841 | 86.132
2024-03-30 06:00 | 2024-03-31 06:00 | 013-1 | MRS Vinkovci stream 1 | Kromatografski uzorak | 2024-04-02 10:40 | 0.041121 | 0 | 95.5462 | 4.1029 | 0.23283 | 0.30981 | 0.03851 | 0.035282 | 0.00053665 | 0.002655 | 0 | - | 0 | - | - | - | 9.7961 | 35.2812 | 10.3269 | 37.2308 | 10.8724 | 39.1369 | 11.4616 | 41.2616 | 46.3913 | 48.9482 | 12.8865 | 13.5967 | 14.2948 | 51.4612 | 15.0688 | 54.2476 | 0.70876 | 0.74801 | 0.57838 | 0.57854 | 16.7216 | 497.232 | 85.9753
2024-03-31 06:00 | 2024-04-01 06:00 | 013-1 | MRS Vinkovci stream 1 | Kromatografski uzorak | 2024-04-02 10:40 | 0.041885 | 2.6393e-05 | 95.5611 | 4.0884 | 0.23217 | 0.30854 | 0.03797 | 0.035096 | 0.00051832 | 0.0027907 | 2.25e-06 | - | 0 | - | - | - | 9.7947 | 35.2762 | 10.3255 | 37.2256 | 10.871 | 39.1316 | 11.46 | 41.256 | 46.3881 | 48.9449 | 12.8856 | 13.5958 | 14.2939 | 51.4579 | 15.0678 | 54.2441 | 0.70866 | 0.7479 | 0.5783 | 0.57845 | 16.7192 | 497.3019 | 86.0123
2024-04-01 06:00 | 2024-04-02 06:00 | 013-1 | MRS Vinkovci stream 1 | Kromatografski uzorak | 2024-05-02 08:35 | 0.066219 | 0.00035601 | 95.6471 | 3.9865 | 0.22579 | 0.29981 | 0.035876 | 0.03404 | 0.00087537 | 0.0032237 | 3.6792e-06 | - | 5.2458e-06 | - | - | - | 9.7837 | 35.2356 | 10.3139 | 37.1827 | 10.8588 | 39.0877 | 11.4471 | 41.2097 | 46.3541 | 48.909 | 12.8761 | 13.5858 | 14.2838 | 51.4218 | 15.0572 | 54.2061 | 0.70806 | 0.74727 | 0.57781 | 0.57797 | 16.7053 | 497.718 | 86.2695
2024-04-02 06:00 | 2024-04-03 06:00 | 013-1 | MRS Vinkovci stream 1 | Kromatografski uzorak | 2024-05-02 08:35 | 0.20328 | 0.00040801 | 95.9887 | 3.5451 | 0.19685 | 0.26252 | 0.024773 | 0.028876 | 0.0030118 | 0.0060059 | 2.7047e-05 | - | 0.0029775 | - | - | - | 9.7341 | 35.0525 | 10.2616 | 36.9893 | 10.8037 | 38.8897 | 11.3891 | 41.0008 | 46.1904 | 48.7361 | 12.8307 | 13.5378 | 14.2352 | 51.2469 | 15.006 | 54.0215 | 0.7057 | 0.74478 | 0.57588 | 0.57604 | 16.65 | 499.3714 | 87.3525
2024-04-03 06:00 | 2024-04-04 06:00 | 013-1 | MRS Vinkovci stream 1 | Kromatografski uzorak | 2024-05-02 08:35 | 0.47278 | 0.021198 | 95.5796 | 3.6136 | 0.22635 | 0.31281 | 0.032804 | 0.03737 | 0.0032714 | 0.0073234 | 5.7982e-05 | - | 0.0056273 | - | - | - | 9.7208 | 35.0061 | 10.2475 | 36.9404 | 10.7889 | 38.8361 | 11.3735 | 40.9445 | 46.0408 | 48.5784 | 12.7891 | 13.494 | 14.1884 | 51.0783 | 14.9566 | 53.8439 | 0.7085 | 0.74773 | 0.57817 | 0.57832 | 16.7159 | 497.4393 | 86.8853
2024-04-04 06:00 | 2024-04-05 06:00 | 013-1 | MRS Vinkovci stream 1 | Kromatografski uzorak | 2024-05-02 08:35 | 0.21257 | 0.00073979 | 96.0534 | 3.4753 | 0.19232 | 0.25797 | 0.023091 | 0.028094 | 0.0033481 | 0.006378 | 2.0353e-05 | - | 0.0047129 | - | - | - | 9.728 | 35.0296 | 10.2551 | 36.9651 | 10.7968 | 38.8651 | 11.3819 | 40.9747 | 46.1729 | 48.7177 | 12.8258 | 13.5327 | 14.2301 | 51.2285 | 15.0006 | 54.0021 | 0.70531 | 0.74437 | 0.57557 | 0.57572 | 16.6407 | 499.6487 | 87.506
2024-04-05 06:00 | 2024-04-06 06:00 | 013-1 | MRS Vinkovci stream 1 | Kromatografski uzorak | 2024-05-02 08:35 | 0.19251 | 0.0005541 | 96.0335 | 3.5136 | 0.19442 | 0.25984 | 0.023172 | 0.028357 | 0.0032589 | 0.0063966 | 1.892e-05 | - | 0.0042163 | - | - | - | 9.7327 | 35.047 | 10.2601 | 36.9838 | 10.8021 | 38.8843 | 11.3874 | 40.9947 | 46.1917 | 48.7375 | 12.831 | 13.5382 | 14.2358 | 51.2488 | 15.0065 | 54.0235 | 0.70545 | 0.74451 | 0.57568 | 0.57583 | 16.6441 | 499.5477 | 87.4179
2024-04-06 06:00 | 2024-04-07 06:00 | 013-1 | MRS Vinkovci stream 1 | Kromatografski uzorak | 2024-05-02 08:35 | 0.17399 | 0.0003443 | 96.029 | 3.535 | 0.19574 | 0.26173 | 0.023513 | 0.028617 | 0.003284 | 0.0064284 | 2.034e-05 | - | 0.0041292 | - | - | - | 9.7364 | 35.0605 | 10.2639 | 36.9977 | 10.8062 | 38.8986 | 11.3917 | 41.0102 | 46.2072 | 48.7539 | 12.8353 | 13.5427 | 14.2405 | 51.2657 | 15.0115 | 54.0414 | 0.7055 | 0.74457 | 0.57573 | 0.57588 | 16.6454 | 499.5085 | 87.3606
2024-04-07 06:00 | 2024-04-08 06:00 | 013-1 | MRS Vinkovci stream 1 | Kromatografski uzorak | 2024-05-02 08:35 | 0.57612 | 0.020685 | 95.5734 | 3.5284 | 0.21909 | 0.30132 | 0.028704 | 0.036228 | 0.0036993 | 0.0083043 | 0.00024757 | - | 0.005051 | - | - | - | 9.703 | 34.9411 | 10.2287 | 36.8718 | 10.7691 | 38.7651 | 11.3526 | 40.8695 | 45.9603 | 48.4934 | 12.7668 | 13.4704 | 14.164 | 50.9903 | 14.9309 | 53.7511 | 0.70834 | 0.74756 | 0.57804 | 0.57819 | 16.7124 | 497.5398 | 87.1126
2024-04-08 06:00 | 2024-04-09 06:00 | 013-1 | MRS Vinkovci stream 1 | Kromatografski uzorak | 2024-05-02 08:35 | 0.22427 | 0.022729 | 95.8396 | 3.5476 | 0.26983 | 0.36586 | 0.038128 | 0.03886 | 0.0041025 | 0.0074818 | 1.6714e-05 | - | 0.007439 | - | - | - | 9.7481 | 35.1048 | 10.2763 | 37.0446 | 10.8192 | 38.9452 | 11.4054 | 41.0594 | 46.1976 | 48.7438 | 12.8327 | 13.5399 | 14.2365 | 51.2516 | 15.0074 | 54.0266 | 0.70759 | 0.74677 | 0.57743 | 0.57758 | 16.6944 | 498.0508 | 86.7716
2024-04-09 06:00 | 2024-04-10 06:00 | 013-1 | MRS Vinkovci stream 1 | Kromatografski uzorak | 2024-05-02 08:35 | 0.29322 | 0.0050325 | 95.8901 | 3.5238 | 0.21 | 0.28792 | 0.025736 | 0.030985 | 0.0050714 | 0.0081042 | 0.0016851 | - | 0.0063406 | - | - | - | 9.2865 | 33.4412 | 9.7897 | 35.289 | 10.3069 | 37.1015 | 10.8654 | 39.1155 | 44.0414 | 46.4687 | 12.2337 | 12.908 | 13.5727 | 48.8619 | 14.3076 | 51.5074 | 0.67447 | 0.71182 | 0.5504 | 0.55055 | 16.6699 | 498.7996 | 87.2067
2024-04-10 06:00 | 2024-04-11 06:00 | 013-1 | MRS Vinkovci stream 1 | Kromatografski uzorak | 2024-05-02 08:35 | 0.39476 | 0.037234 | 95.3487 | 3.6781 | 0.41133 | 0.54115 | 0.057658 | 0.051082 | 0.0056195 | 0.0096889 | 1.3371e-05 | - | 0.0057538 | - | - | - | 9.7671 | 35.1779 | 10.2963 | 37.1218 | 10.8403 | 39.0211 | 11.4277 | 41.1396 | 46.1606 | 48.7049 | 12.8224 | 13.5291 | 14.2233 | 51.2037 | 14.9934 | 53.9763 | 0.71169 | 0.75111 | 0.58078 | 0.58093 | 16.7909 | 495.218 | 85.7179
2024-04-11 06:00 | 2024-04-12 06:00 | 013-1 | MRS Vinkovci stream 1 | Kromatografski uzorak | 2024-05-02 08:35 | 1.6876 | 0.098626 | 94.3109 | 3.387 | 0.35839 | 0.51582 | 0.056297 | 0.066852 | 0.0065677 | 0.015835 | 4.9896e-06 | - | 0.01187 | - | - | - | 9.6178 | 34.6383 | 10.139 | 36.5523 | 10.6746 | 38.4248 | 11.253 | 40.5108 | 45.2902 | 47.7864 | 12.5806 | 13.274 | 13.9559 | 50.2413 | 14.7116 | 52.9616 | 0.71722 | 0.75694 | 0.58529 | 0.58544 | 16.9221 | 491.5454 | 86.2066
2024-04-12 06:00 | 2024-04-13 06:00 | 013-1 | MRS Vinkovci stream 1 | Kromatografski uzorak | 2024-05-02 08:35 | 3.5989 | 0.16237 | 92.5176 | 3.1213 | 0.38723 | 0.59985 | 0.060324 | 0.086917 | 0.0095218 | 0.026063 | 0.00164 | - | 0.02816 | - | - | - | 9.4314 | 33.968 | 9.9425 | 35.8449 | 10.4677 | 37.6802 | 11.0349 | 39.7258 | 44.0822 | 46.5117 | 12.245 | 12.9199 | 13.5835 | 48.9007 | 14.319 | 51.5484 | 0.72776 | 0.76806 | 0.59387 | 0.59405 | 17.171 | 484.275 | 85.9105
2024-04-13 06:00 | 2024-04-14 06:00 | 013-1 | MRS Vinkovci stream 1 | Kromatografski uzorak | 2024-05-02 08:35 | 0.2759 | 0.0052961 | 95.9518 | 3.5033 | 0.19226 | 0.26372 | 0.022561 | 0.02857 | 0.0036172 | 0.0071397 | 4.083e-05 | - | 0.0095313 | - | - | - | 9.7257 | 35.0222 | 10.2527 | 36.9573 | 10.7944 | 38.8562 | 11.3793 | 40.9654 | 46.1394 | 48.6823 | 12.8165 | 13.5229 | 14.2196 | 51.1905 | 14.9895 | 53.9621 | 0.70604 | 0.74513 | 0.57616 | 0.57631 | 16.658 | 499.1307 | 87.3437
2024-04-14 06:00 | 2024-04-15 06:00 | 013-1 | MRS Vinkovci stream 1 | Kromatografski uzorak | 2024-05-02 08:35 | 1.5987 | 0.064675 | 94.7067 | 3.2863 | 0.23226 | 0.34362 | 0.031747 | 0.04793 | 0.0054626 | 0.013816 | 0.00082003 | - | 0.011586 | - | - | - | 9.5943 | 34.5494 | 10.1142 | 36.4583 | 10.6485 | 38.3312 | 11.2255 | 40.4118 | 45.2861 | 47.782 | 12.5795 | 13.2728 | 13.9564 | 50.2431 | 14.7121 | 52.9634 | 0.71342 | 0.75292 | 0.58218 | 0.58234 | 16.8327 | 494.0131 | 87.2243
2024-04-15 06:00 | 2024-04-16 06:00 | 013-1 | MRS Vinkovci stream 1 | Kromatografski uzorak | 2024-05-02 08:35 | 2.9983 | 0.13071 | 93.2969 | 3.1234 | 0.28366 | 0.45063 | 0.04293 | 0.070756 | 0.0077351 | 0.021822 | 0.0017866 | - | 0.021946 | - | - | - | 9.4705 | 34.0891 | 9.9837 | 35.9726 | 10.5111 | 37.8367 | 11.0807 | 39.8905 | 44.44 | 46.8579 | 12.3444 | 13.0161 | 13.6858 | 49.2688 | 14.4268 | 51.9364 | 0.72185 | 0.76211 | 0.58907 | 0.58944 | 17.0391 | 487.9999 | 86.7534
2024-04-16 06:00 | 2024-04-17 06:00 | 013-1 | MRS Vinkovci stream 1 | Kromatografski uzorak | 2024-05-02 08:35 | 0.64583 | 0.018984 | 95.561 | 3.494 | 0.20059 | 0.28015 | 0.024259 | 0.032706 | 0.0041465 | 0.0088027 | 0.00027126 | - | 0.0093778 | - | - | - | 9.6917 | 34.9002 | 10.2169 | 36.8286 | 10.7567 | 38.7196 | 11.3395 | 40.8222 | 45.9072 | 48.4374 | 12.752 | 13.4548 | 14.1479 | 50.9323 | 14.9139 | 53.6899 | 0.70827 | 0.74748 | 0.57798 | 0.57814 | 16.7107 | 497.5706 | 87.2327
2024-04-17 06:00 | 2024-04-18 06:00 | 013-1 | MRS Vinkovci stream 1 | Kromatografski uzorak | 2024-05-02 08:35 | 2.8214 | 0.12033 | 93.3069 | 3.2355 | 0.3436 | 0.51585 | 0.049991 | 0.070441 | 0.0078915 | 0.02104 | 0.0012315 | - | 0.021656 | - | - | - | 9.5032 | 34.2166 | 10.0181 | 36.1072 | 10.5474 | 37.9669 | 11.1189 | 40.0279 | 44.5677 | 47.024 | 12.3799 | 13.0622 | 13.7335 | 49.4404 | 14.477 | 52.1174 | 0.7228 | 0.76282 | 0.58968 | 0.58999 | 17.0495 | 487.787 | 86.2511
2024-04-18 06:00 | 2024-04-19 06:00 | 013-1 | MRS Vinkovci stream 1 | Kromatografski uzorak | 2024-05-02 08:35 | 0.80116 | 0.027481 | 95.3211 | 3.5385 | 0.22278 | 0.31173 | 0.027614 | 0.036669 | 0.0045127 | 0.0099136 | 0.00029905 | - | 0.0099369 | - | - | - | 9.6848 | 34.8761 | 10.2095 | 36.8032 | 10.7489 | 38.6924 | 11.3313 | 40.7928 | 45.8249 | 48.3505 | 12.7291 | 13.4307 | 14.122 | 50.8392 | 14.8866 | 53.5918 | 0.70988 | 0.74919 | 0.57929 | 0.57945 | 16.7487 | 496.4569 | 86.9423
2024-04-19 06:00 | 2024-04-20 06:00 | 013-1 | MRS Vinkovci stream 1 | Kromatografski uzorak | 2024-05-02 08:35 | 0.2761 | 0.0041552 | 95.8403 | 3.6189 | 0.19345 | 0.26052 | 0.02218 | 0.028273 | 0.003654 | 0.0071631 | 7.413e-05 | - | 0.0057239 | - | - | - | 9.7326 | 35.0478 | 10.26 | 36.9844 | 10.802 | 38.8837 | 11.3873 | 40.9944 | 46.1553 | 48.6992 | 12.8209 | 13.5275 | 14.2241 | 51.2069 | 14.9943 | 53.9794 | 0.70659 | 0.74572 | 0.57661 | 0.57677 | 16.671 | 498.7435 | 87.1507
2024-04-20 06:00 | 2024-04-21 06:00 | 013-1 | MRS Vinkovci stream 1 | Kromatografski uzorak | 2024-05-02 08:35 | 0.17001 | 5.6875e-07 | 95.9109 | 3.6633 | 0.19218 | 0.25585 | 0.021695 | 0.027065 | 0.0034957 | 0.006685 | 2.5315e-05 | - | 0.0046996 | - | - | - | 9.7451 | 35.093 | 10.2732 | 37.0321 | 10.8159 | 38.9336 | 11.402 | 41.047 | 46.2282 | 48.776 | 12.8412 | 13.5489 | 14.2465 | 51.2874 | 15.0178 | 54.0642 | 0.70617 | 0.74528 | 0.57627 | 0.57643 | 16.6611 | 499.037 | 87.1058
2024-04-21 06:00 | 2024-04-22 06:00 | 013-1 | MRS Vinkovci stream 1 | Kromatografski uzorak | 2024-05-02 08:35 | 0.158 | 1.2973e-05 | 95.9085 | 3.6769 | 0.19278 | 0.25661 | 0.021742 | 0.027182 | 0.0035178 | 0.0066923 | 3.1698e-05 | - | 0.0046561 | - | - | - | 9.7473 | 35.1012 | 10.2755 | 37.0407 | 10.8184 | 38.9425 | 11.4046 | 41.0564 | 46.238 | 48.7864 | 12.8439 | 13.5518 | 14.2495 | 51.2981 | 15.021 | 54.0755 | 0.70621 | 0.74531 | 0.5763 | 0.57645 | 16.6618 | 499.016 | 87.0728
2024-04-22 06:00 | 2024-04-23 06:00 | 013-1 | MRS Vinkovci stream 1 | Kromatografski uzorak | 2024-05-02 08:35 | 0.1427 | 4.6208e-06 | 95.9033 | 3.6962 | 0.19383 | 0.25784 | 0.021826 | 0.027301 | 0.0034952 | 0.0067132 | 2.008e-05 | - | 0.0046553 | - | - | - | 9.7504 | 35.1122 | 10.2787 | 37.0525 | 10.8217 | 38.9546 | 11.4081 | 41.0692 | 46.2508 | 48.7998 | 12.8474 | 13.5555 | 14.2533 | 51.312 | 15.0251 | 54.0902 | 0.70626 | 0.74537 | 0.57634 | 0.57649 | 16.6631 | 498.9788 | 87.0249
2024-04-23 06:00 | 2024-04-24 06:00 | 013-1 | MRS Vinkovci stream 1 | Kromatografski uzorak | 2024-05-02 08:35 | 0.12267 | 1.7498e-05 | 95.8888 | 3.728 | 0.19554 | 0.2605 | 0.022131 | 0.027595 | 0.0036523 | 0.0068267 | 4.6422e-05 | - | 0.0047022 | - | - | - | 9.755 | 35.1293 | 10.2836 | 37.0704 | 10.8269 | 38.9731 | 11.4135 | 41.0887 | 46.269 | 48.8191 | 12.8525 | 13.5609 | 14.2588 | 51.3316 | 15.0308 | 54.1109 | 0.70639 | 0.7455 | 0.57645 | 0.5766 | 16.6661 | 498.8887 | 86.9382
2024-04-24 06:00 | 2024-04-25 06:00 | 013-1 | MRS Vinkovci stream 1 | Kromatografski uzorak | 2024-05-02 08:35 | 0.1041 | 5.5965e-06 | 95.8648 | 3.7678 | 0.19776 | 0.26333 | 0.022267 | 0.027908 | 0.0036828 | 0.006915 | 2.4542e-05 | - | 0.0047708 | - | - | - | 9.7601 | 35.148 | 10.289 | 37.0901 | 10.8325 | 38.9934 | 11.4195 | 41.1101 | 46.2876 | 48.8388 | 12.8577 | 13.5663 | 14.2644 | 51.3517 | 15.0367 | 54.1321 | 0.70657 | 0.7457 | 0.5766 | 0.57675 | 16.6703 | 498.7608 | 86.835
2024-04-25 06:00 | 2024-04-26 06:00 | 013-1 | MRS Vinkovci stream 1 | Kromatografski uzorak | 2024-05-02 08:35 | 0.089528 | 3.4437e-06 | 96.0183 | 3.6334 | 0.19329 | 0.25868 | 0.022198 | 0.027667 | 0.003642 | 0.0069327 | 1.8721e-05 | - | 0.004941 | - | - | - | 9.7512 | 35.1147 | 10.2796 | 37.055 | 10.8227 | 38.9579 | 11.4091 | 41.0727 | 46.2743 | 48.8247 | 12.854 | 13.5624 | 14.2608 | 51.3389 | 15.0329 | 54.1185 | 0.70564 | 0.74472 | 0.57584 | 0.57599 | 16.6485 | 499.4186 | 87.1614
2024-04-26 06:00 | 2024-04-27 06:00 | 013-1 | MRS Vinkovci stream 1 | Kromatografski uzorak | 2024-05-02 08:35 | 0.054086 | 0.0001191 | 97.1151 | 2.6109 | 0.15616 | 0.21986 | 0.02035 | 0.025286 | 0.0037825 | 0.0071526 | 3.9054e-05 | - | 0.0070884 | - | - | - | 9.6761 | 34.8346 | 10.2004 | 36.759 | 10.7393 | 38.6583 | 11.3212 | 40.7563 | 46.1253 | 48.6674 | 12.8126 | 13.5187 | 14.219 | 51.1885 | 14.9888 | 53.9597 | 0.69892 | 0.73761 | 0.57035 | 0.5705 | 16.4906 | 504.1982 | 89.7105
2024-04-27 06:00 | 2024-04-28 06:00 | 013-1 | MRS Vinkovci stream 1 | Kromatografski uzorak | 2024-05-02 08:35 | 0.045256 | 1.9333e-06 | 97.2801 | 2.4605 | 0.15078 | 0.21417 | 0.02005 | 0.024899 | 0.0037296 | 0.0071059 | 4.2365e-05 | - | 0.0075652 | - | - | - | 9.6654 | 34.7946 | 10.1891 | 36.7169 | 10.7274 | 38.6156 | 11.3087 | 40.7113 | 46.1058 | 48.6467 | 12.8072 | 13.513 | 14.2136 | 51.169 | 14.9831 | 53.939 | 0.69791 | 0.73655 | 0.56953 | 0.56967 | 16.4667 | 504.9299 | 90.1081
2024-04-28 06:00 | 2024-04-29 06:00 | 013-1 | MRS Vinkovci stream 1 | Kromatografski uzorak | 2024-05-02 08:35 | 0.041152 | 1.9604e-06 | 97.3238 | 2.4221 | 0.14948 | 0.21293 | 0.019993 | 0.024844 | 0.0037069 | 0.0071139 | 4.3854e-05 | - | 0.0077502 | - | - | - | 9.6629 | 34.7853 | 10.1865 | 36.707 | 10.7247 | 38.6056 | 11.3058 | 40.7008 | 46.102 | 48.6427 | 12.8061 | 13.5119 | 14.2126 | 51.1653 | 14.982 | 53.9352 | 0.69764 | 0.73627 | 0.56931 | 0.56946 | 16.4608 | 505.1106 | 90.205
2024-04-29 06:00 | 2024-04-30 06:00 | 013-1 | MRS Vinkovci stream 1 | Kromatografski uzorak | 2024-05-02 08:35 | 0.31257 | 0.011601 | 96.8088 | 2.6206 | 0.17282 | 0.24648 | 0.023399 | 0.029675 | 0.0040743 | 0.0083663 | 0.00014617 | - | 0.0080054 | - | - | - | 9.656 | 34.7627 | 10.1792 | 36.6833 | 10.7169 | 38.5777 | 11.2976 | 40.6715 | 45.9702 | 48.5036 | 12.7695 | 13.4732 | 14.1709 | 51.0151 | 14.938 | 53.7769 | 0.70082 | 0.73962 | 0.5719 | 0.57205 | 16.5355 | 502.8737 | 89.5182
2024-04-30 06:00 | 2024-05-01 06:00 | 013-1 | MRS Vinkovci stream 1 | Kromatografski uzorak | 2024-05-02 08:35 | 2.6462 | 0.17668 | 93.7752 | 2.8476 | 0.35072 | 0.55431 | 0.066012 | 0.085571 | 0.0090954 | 0.021915 | 0.00041312 | - | 0.02058 | - | - | - | 9.4919 | 34.1818 | 10.0062 | 36.0704 | 10.5348 | 37.9219 | 11.1057 | 39.9804 | 44.575 | 47.0317 | 12.382 | 13.0644 | 13.7368 | 49.4524 | 14.4805 | 52.1299 | 0.7207 | 0.76061 | 0.58813 | 0.58828 | 17.0049 | 489.0044 | 86.9566
2024-05-01 06:00 | 2024-05-02 06:00 | 013-1 | MRS Vinkovci stream 1 | Kromatografski uzorak | 2024-06-04 08:35 | 2.5128 | 0.19241 | 93.8741 | 2.8461 | 0.35837 | 0.57456 | 0.07141 | 0.090378 | 0.0085398 | 0.021081 | 1.9575e-05 | - | 0.024759 | - | - | - | 9.5074 | 34.238 | 10.0225 | 36.1298 | 10.552 | 37.9837 | 11.1238 | 40.0456 | 44.652 | 47.113 | 12.4033 | 13.0869 | 13.7603 | 49.5371 | 14.5053 | 52.2192 | 0.72058 | 0.76048 | 0.58803 | 0.58818 | 17.0019 | 489.0918 | 86.8461
2024-05-02 06:00 | 2024-05-03 06:00 | 013-1 | MRS Vinkovci stream 1 | Kromatografski uzorak | 2024-06-04 08:35 | 2.9813 | 0.22906 | 93.3106 | 2.8543 | 0.3845 | 0.62477 | 0.07836 | 0.10068 | 0.0091958 | 0.023536 | 3.0554e-05 | - | 0.028468 | - | - | - | 9.4698 | 34.1042 | 9.9829 | 35.9887 | 10.5103 | 37.8336 | 11.0798 | 39.8874 | 44.3636 | 46.8087 | 12.3232 | 13.0024 | 13.6708 | 49.215 | 14.411 | 51.8797 | 0.72425 | 0.76436 | 0.59103 | 0.59118 | 17.0886 | 486.5938 | 86.4988
2024-05-03 06:00 | 2024-05-04 06:00 | 013-1 | MRS Vinkovci stream 1 | Kromatografski uzorak | 2024-06-04 08:35 | 3.9732 | 0.30858 | 92.1075 | 2.8628 | 0.44928 | 0.74786 | 0.096038 | 0.12531 | 0.011964 | 0.030223 | 8.3173e-05 | - | 0.034954 | - | - | - | 9.3923 | 33.8285 | 9.9012 | 35.6978 | 10.4243 | 37.5239 | 10.9892 | 39.561 | 43.7622 | 46.1742 | 12.1562 | 12.8262 | 13.4841 | 48.5429 | 14.2142 | 51.1713 | 0.73224 | 0.77279 | 0.59755 | 0.59771 | 17.2773 | 481.2432 | 85.6895
2024-05-04 06:00 | 2024-05-05 06:00 | 013-1 | MRS Vinkovci stream 1 | Kromatografski uzorak | 2024-06-04 08:35 | 5.1826 | 0.33374 | 90.7754 | 2.8079 | 0.55413 | 0.90038 | 0.11023 | 0.14403 | 0.01317 | 0.036532 | 0.00073452 | - | 0.041552 | - | - | - | 9.2982 | 33.4927 | 9.802 | 35.3434 | 10.3198 | 37.1477 | 10.879 | 39.1644 | 43.0829 | 45.4575 | 11.9675 | 12.6271 | 13.2735 | 47.7845 | 13.9922 | 50.3719 | 0.74059 | 0.7816 | 0.60436 | 0.60452 | 17.4745 | 475.8096 | 84.8837
2024-05-05 06:00 | 2024-05-06 06:00 | 013-1 | MRS Vinkovci stream 1 | Kromatografski uzorak | 2024-06-04 08:35 | 5.0823 | 0.3199 | 90.684 | 2.9133 | 0.64454 | 1.0005 | 0.12006 | 0.14388 | 0.013482 | 0.036152 | 9.481e-05 | - | 0.042244 | - | - | - | 9.3315 | 33.6154 | 9.8371 | 35.4731 | 10.3568 | 37.2808 | 10.918 | 39.3048 | 43.2054 | 45.5867 | 12.0015 | 12.663 | 13.3101 | 47.9163 | 14.0308 | 50.511 | 0.74181 | 0.78289 | 0.60535 | 0.60552 | 17.503 | 475.0392 | 84.2236
2024-05-06 06:00 | 2024-05-07 06:00 | 013-1 | MRS Vinkovci stream 1 | Kromatografski uzorak | 2024-06-04 08:35 | 4.7564 | 0.29553 | 91.0943 | 2.9039 | 0.61169 | 0.94985 | 0.11297 | 0.13619 | 0.013054 | 0.034515 | 3.7829e-05 | - | 0.041396 | - | - | - | 9.3553 | 33.6998 | 9.8622 | 35.5621 | 10.3832 | 37.3758 | 10.9459 | 39.4051 | 43.3944 | 45.7862 | 12.054 | 12.7184 | 13.3689 | 48.1279 | 14.0928 | 50.734 | 0.73908 | 0.78001 | 0.60312 | 0.60329 | 17.4354 | 476.8963 | 84.5105
2024-05-07 06:00 | 2024-05-08 06:00 | 013-1 | MRS Vinkovci stream 1 | Kromatografski uzorak | 2024-06-04 08:35 | 1.5095 | 0.098019 | 95.478 | 2.5059 | 0.26011 | 0.40858 | 0.046031 | 0.059454 | 0.0065461 | 0.015593 | 0.00025237 | - | 0.02059 | - | - | - | 9.5574 | 34.4112 | 10.0753 | 36.3124 | 10.6076 | 38.184 | 11.1823 | 40.2565 | 45.2356 | 47.7286 | 12.5654 | 13.258 | 13.9431 | 50.1953 | 14.698 | 52.9128 | 0.70985 | 0.74916 | 0.57928 | 0.57943 | 16.749 | 496.7792 | 88.6947
2024-05-08 06:00 | 2024-05-09 06:00 | 013-1 | MRS Vinkovci stream 1 | Kromatografski uzorak | 2024-06-04 08:35 | 3.4381 | 0.24418 | 93.0294 | 2.634 | 0.40276 | 0.65431 | 0.080797 | 0.10658 | 0.0098867 | 0.026088 | 0.00038359 | - | 0.027815 | - | - | - | 9.4145 | 33.904 | 9.9246 | 35.7771 | 10.4489 | 37.6127 | 11.0151 | 39.6544 | 44.0553 | 46.4834 | 12.2376 | 12.9121 | 13.5766 | 48.8756 | 14.3116 | 51.5219 | 0.72584 | 0.76607 | 0.59235 | 0.59248 | 17.1268 | 485.5281 | 86.8162
2024-05-09 06:00 | 2024-05-10 06:00 | 013-1 | MRS Vinkovci stream 1 | Kromatografski uzorak | 2024-06-04 08:35 | 3.6818 | 0.2881 | 92.6273 | 2.7182 | 0.40862 | 0.68462 | 0.087606 | 0.11648 | 0.010433 | 0.027583 | 0.00012389 | - | 0.033776 | - | - | - | 9.4006 | 33.8554 | 9.9099 | 35.7261 | 10.4335 | 37.557 | 10.9988 | 39.5958 | 43.9088 | 46.3289 | 12.1969 | 12.8691 | 13.5305 | 48.7097 | 14.2631 | 51.347 | 0.72871 | 0.76907 | 0.59467 | 0.59482 | 17.1945 | 483.6497 | 86.3924
2024-05-10 06:00 | 2024-05-11 06:00 | 013-1 | MRS Vinkovci stream 1 | Kromatografski uzorak | 2024-06-04 08:35 | 0.99874 | 0.071094 | 95.9301 | 2.5955 | 0.26727 | 0.40455 | 0.045212 | 0.052187 | 0.0060859 | 0.013431 | 3.1254e-05 | - | 0.020332 | - | - | - | 9.6132 | 34.6125 | 10.1341 | 36.5249 | 10.6695 | 38.4068 | 11.2476 | 40.4915 | 45.5709 | 48.0824 | 12.6586 | 13.3562 | 14.0463 | 50.5667 | 14.8068 | 53.3043 | 0.70735 | 0.74652 | 0.57723 | 0.57738 | 16.6897 | 498.4269 | 88.5694
2024-05-11 06:00 | 2024-05-12 06:00 | 013-1 | MRS Vinkovci stream 1 | Kromatografski uzorak | 2024-06-04 08:35 | 0.017635 | 1.0563e-06 | 97.2662 | 2.4929 | 0.15505 | 0.22329 | 0.020937 | 0.025842 | 0.0039216 | 0.0074616 | 4.5342e-05 | - | 0.010033 | - | - | - | 9.6725 | 34.8206 | 10.1966 | 36.7444 | 10.7353 | 38.6439 | 11.317 | 40.7412 | 46.1325 | 48.6749 | 12.8146 | 13.5208 | 14.2216 | 51.1978 | 14.9915 | 53.9694 | 0.69814 | 0.73679 | 0.56972 | 0.56986 | 16.4724 | 504.754 | 89.9306
2024-05-12 06:00 | 2024-05-13 06:00 | 013-1 | MRS Vinkovci stream 1 | Kromatografski uzorak | 2024-06-04 08:35 | 0.77994 | 0.040078 | 96.3789 | 2.4921 | 0.20868 | 0.30895 | 0.031861 | 0.040372 | 0.0053057 | 0.011463 | 0.00027741 | - | 0.01099 | - | - | - | 9.6114 | 34.6026 | 10.1322 | 36.5143 | 10.6674 | 38.3996 | 11.2455 | 40.4836 | 45.6679 | 48.1847 | 12.6855 | 13.3846 | 14.0775 | 50.679 | 14.8396 | 53.4227 | 0.70373 | 0.74269 | 0.57428 | 0.57443 | 16.6044 | 500.8345 | 89.3806
2024-05-13 06:00 | 2024-05-14 06:00 | 013-1 | MRS Vinkovci stream 1 | Kromatografski uzorak | 2024-06-04 08:35 | 0.68447 | 0.034019 | 96.4855 | 2.5063 | 0.19334 | 0.28975 | 0.028918 | 0.038129 | 0.0051463 | 0.011231 | 0.00030462 | - | 0.012686 | - | - | - | 9.6193 | 34.631 | 10.1405 | 36.5443 | 10.6762 | 38.4313 | 11.2547 | 40.5171 | 45.7234 | 48.2432 | 12.7009 | 13.4009 | 14.0947 | 50.7409 | 14.8578 | 53.488 | 0.70303 | 0.74196 | 0.57371 | 0.57386 | 16.588 | 501.2643 | 89.4176
2024-05-14 06:00 | 2024-05-15 06:00 | 013-1 | MRS Vinkovci stream 1 | Kromatografski uzorak | 2024-06-04 08:35 | 3.1175 | 0.14594 | 93.9947 | 2.3128 | 0.25319 | 0.42911 | 0.043204 | 0.072173 | 0.0084398 | 0.024249 | 0.0016975 | - | 0.026157 | - | - | - | 9.3934 | 33.8191 | 9.9023 | 35.6886 | 10.4255 | 37.5274 | 10.9904 | 39.5654 | 44.186 | 46.6212 | 12.2739 | 12.9503 | 13.6198 | 49.0311 | 14.3571 | 51.6855 | 0.71798 | 0.75771 | 0.58589 | 0.58605 | 16.9412 | 490.8339 | 88.7431
2024-05-15 06:00 | 2024-05-16 06:00 | 013-1 | MRS Vinkovci stream 1 | Kromatografski uzorak | 2024-06-04 08:35 | 3.1897 | 0.14596 | 94.1742 | 2.1444 | 0.17838 | 0.34574 | 0.03241 | 0.067048 | 0.008118 | 0.025062 | 0.0020952 | - | 0.032628 | - | - | - | 9.3633 | 33.709 | 9.8706 | 35.5712 | 10.3921 | 37.4085 | 10.9552 | 39.4387 | 44.0945 | 46.5246 | 12.2485 | 12.9235 | 13.5927 | 48.9339 | 14.3286 | 51.5829 | 0.71639 | 0.75605 | 0.58461 | 0.58476 | 16.9042 | 491.9483 | 89.5142
2024-05-16 06:00 | 2024-05-17 06:00 | 013-1 | MRS Vinkovci stream 1 | Kromatografski uzorak | 2024-06-04 08:35 | 0.13323 | 8.637e-05 | 97.4089 | 2.3062 | 0.10205 | 0.15153 | 0.011463 | 0.012999 | 0.0031938 | 0.013255 | 4.2661e-05 | - | 0.0085272 | - | - | - | 9.6367 | 34.6888 | 10.1589 | 36.6052 | 10.6956 | 38.5011 | 11.2751 | 40.5904 | 46.0071 | 48.5425 | 12.7798 | 13.484 | 14.1842 | 51.0632 | 14.9521 | 53.8275 | 0.69665 | 0.73522 | 0.5685 | 0.56864 | 16.4375 | 505.8271 | 90.8443
2024-05-17 06:00 | 2024-05-18 06:00 | 013-1 | MRS Vinkovci stream 1 | Kromatografski uzorak | 2024-06-04 08:35 | 0.13062 | 2.4891e-06 | 97.4159 | 2.3046 | 0.10211 | 0.14891 | 0.011134 | 0.012899 | 0.0030919 | 0.013097 | 3.9752e-06 | - | 0.006574 | - | - | - | 9.6359 | 34.6858 | 10.158 | 36.6019 | 10.6947 | 38.4978 | 11.2742 | 40.587 | 46.0065 | 48.5419 | 12.7796 | 13.4839 | 14.1841 | 51.0628 | 14.9519 | 53.827 | 0.69654 | 0.73511 | 0.56841 | 0.56856 | 16.435 | 505.9025 | 90.899
2024-05-18 06:00 | 2024-05-19 06:00 | 013-1 | MRS Vinkovci stream 1 | Kromatografski uzorak | 2024-06-04 08:35 | 0.13051 | 1.0185e-05 | 97.4172 | 2.3039 | 0.102 | 0.14837 | 0.01114 | 0.012916 | 0.0031048 | 0.013089 | 6.486e-06 | - | 0.0061085 | - | - | - | 9.6357 | 34.6849 | 10.1578 | 36.601 | 10.6944 | 38.4969 | 11.2739 | 40.586 | 46.006 | 48.5414 | 12.7794 | 13.4837 | 14.184 | 51.0623 | 14.9518 | 53.8265 | 0.69652 | 0.73508 | 0.5684 | 0.56854 | 16.4345 | 505.9179 | 90.9114
2024-05-19 06:00 | 2024-05-20 06:00 | 013-1 | MRS Vinkovci stream 1 | Kromatografski uzorak | 2024-06-04 08:35 | 0.85187 | 0.033501 | 96.6673 | 2.2556 | 0.11965 | 0.19171 | 0.015867 | 0.024327 | 0.0041331 | 0.016503 | 0.00032016 | - | 0.010907 | - | - | - | 9.5621 | 34.4488 | 10.0802 | 36.3224 | 10.6127 | 38.2339 | 11.1878 | 40.276 | 45.5474 | 48.0037 | 12.6521 | 13.3344 | 14.0422 | 50.5519 | 14.8024 | 53.2885 | 0.7015 | 0.74033 | 0.5721 | 0.5726 | 16.5417 | 502.668 | 90.5986
2024-05-20 06:00 | 2024-05-21 06:00 | 013-1 | MRS Vinkovci stream 1 | Kromatografski uzorak | 2024-06-04 08:35 | 0.92228 | 0.036857 | 96.6324 | 2.2273 | 0.11039 | 0.18114 | 0.014706 | 0.024529 | 0.0041525 | 0.016948 | 0.00039494 | - | 0.010026 | - | - | - | 9.559 | 34.4092 | 10.0769 | 36.31 | 10.6093 | 38.1932 | 11.1841 | 40.2629 | 45.4924 | 47.9995 | 12.6368 | 13.3332 | 14.0254 | 50.4916 | 14.7847 | 53.2249 | 0.7011 | 0.73992 | 0.57217 | 0.57231 | 16.5437 | 502.6102 | 90.7451
2024-05-21 06:00 | 2024-05-22 06:00 | 013-1 | MRS Vinkovci stream 1 | Kromatografski uzorak | 2024-06-04 08:35 | 3.1812 | 0.14865 | 94.2881 | 2.0616 | 0.16471 | 0.32043 | 0.028384 | 0.058882 | 0.010303 | 0.030818 | 0.0021207 | - | 0.02521 | - | - | - | 9.3525 | 33.6693 | 9.8592 | 35.5287 | 10.3801 | 37.3661 | 10.9426 | 39.3932 | 44.0727 | 46.5012 | 12.2424 | 12.917 | 13.5865 | 48.9115 | 14.3221 | 51.5595 | 0.71543 | 0.75505 | 0.58383 | 0.58397 | 16.8819 | 492.6107 | 89.8995
2024-05-22 06:00 | 2024-05-23 06:00 | 013-1 | MRS Vinkovci stream 1 | Kromatografski uzorak | 2024-06-04 08:35 | 3.7959 | 0.17116 | 93.4074 | 2.1669 | 0.26447 | 0.45869 | 0.044081 | 0.074738 | 0.0092689 | 0.031585 | 0.0020054 | - | 0.032547 | - | - | - | 9.3235 | 33.5684 | 9.8287 | 35.4228 | 10.3479 | 37.2494 | 10.9086 | 39.271 | 43.7499 | 46.161 | 12.1527 | 12.8225 | 13.4854 | 48.5474 | 14.2154 | 51.1756 | 0.72144 | 0.76139 | 0.58873 | 0.58888 | 17.0215 | 488.4827 | 88.7696
2024-05-23 06:00 | 2024-05-24 06:00 | 013-1 | MRS Vinkovci stream 1 | Kromatografski uzorak | 2024-06-04 08:35 | 3.8983 | 0.17573 | 93.2915 | 2.1681 | 0.26968 | 0.46637 | 0.045095 | 0.076529 | 0.0091461 | 0.031698 | 0.0020682 | - | 0.032152 | - | - | - | 9.3146 | 33.5366 | 9.8193 | 35.3893 | 10.3381 | 37.2139 | 10.8982 | 39.2336 | 43.6877 | 46.0953 | 12.1355 | 12.8043 | 13.4661 | 48.4781 | 14.1951 | 51.1025 | 0.72212 | 0.7621 | 0.58928 | 0.58944 | 17.0393 | 487.9622 | 88.7224
2024-05-24 06:00 | 2024-05-25 06:00 | 013-1 | MRS Vinkovci stream 1 | Kromatografski uzorak | 2024-06-04 08:35 | 4.4174 | 0.20014 | 92.7177 | 2.1542 | 0.29228 | 0.51051 | 0.04963 | 0.085387 | 0.010152 | 0.03444 | 0.0023828 | - | 0.036239 | - | - | - | 9.2709 | 33.3779 | 9.7733 | 35.2246 | 10.2896 | 37.0365 | 10.8471 | 39.0496 | 43.3727 | 45.763 | 12.048 | 12.7119 | 13.37 | 48.1319 | 14.0938 | 50.7377 | 0.7257 | 0.76592 | 0.59224 | 0.59236 | 17.1241 | 485.5546 | 88.4293
2024-05-25 06:00 | 2024-05-26 06:00 | 013-1 | MRS Vinkovci stream 1 | Kromatografski uzorak | 2024-06-04 08:35 | 3.532 | 0.15956 | 93.7403 | 2.1566 | 0.22976 | 0.41157 | 0.038655 | 0.068975 | 0.0084089 | 0.029881 | 0.0018883 | - | 0.034007 | - | - | - | 9.3414 | 33.6318 | 9.8475 | 35.4897 | 10.3678 | 37.3154 | 10.9296 | 39.3464 | 43.9062 | 46.3163 | 12.1962 | 12.8656 | 13.5312 | 48.7124 | 14.2638 | 51.3495 | 0.71928 | 0.7591 | 0.58703 | 0.58712 | 16.9695 | 490.0774 | 89.081
2024-05-26 06:00 | 2024-05-27 06:00 | 013-1 | MRS Vinkovci stream 1 | Kromatografski uzorak | 2024-06-04 08:35 | 0.083966 | 2.413e-05 | 97.3587 | 2.4034 | 0.10371 | 0.15391 | 0.011114 | 0.012875 | 0.0031405 | 0.013259 | 3.85e-06 | - | 0.0098005 | - | - | - | 9.649 | 34.7339 | 10.1718 | 36.6528 | 10.7092 | 38.55 | 11.2895 | 40.6421 | 46.0542 | 48.5923 | 12.7928 | 13.4978 | 14.1984 | 51.1141 | 14.967 | 53.8811 | 0.69703 | 0.73562 | 0.56881 | 0.56896 | 16.4464 | 505.5515 | 90.5747
2024-05-27 06:00 | 2024-05-28 06:00 | 013-1 | MRS Vinkovci stream 1 | Kromatografski uzorak | 2024-06-04 08:35 | 0.073165 | 0 | 97.3543 | 2.4197 | 0.10462 | 0.1528 | 0.011282 | 0.012979 | 0.0031074 | 0.013358 | 5.0195e-06 | - | 0.007448 | - | - | - | 9.6504 | 34.7392 | 10.1733 | 36.6583 | 10.7108 | 38.5558 | 11.2912 | 40.6482 | 46.0619 | 48.6003 | 12.795 | 13.5001 | 14.2007 | 51.1225 | 14.9694 | 53.89 | 0.69701 | 0.7356 | 0.56879 | 0.56894 | 16.4459 | 505.5667 | 90.5751
2024-05-28 06:00 | 2024-05-29 06:00 | 013-1 | MRS Vinkovci stream 1 | Kromatografski uzorak | 2024-06-04 08:35 | 0.384 | 0.013914 | 97.0239 | 2.4039 | 0.11748 | 0.17433 | 0.013784 | 0.017858 | 0.0035035 | 0.014598 | 0.00014919 | - | 0.0069587 | - | - | - | 9.6222 | 34.638 | 10.1436 | 36.5515 | 10.6795 | 38.4431 | 11.2581 | 40.5293 | 45.8663 | 48.394 | 12.7406 | 13.4428 | 14.1402 | 50.9049 | 14.9057 | 53.6606 | 0.69897 | 0.73766 | 0.57039 | 0.57053 | 16.4921 | 504.1853 | 90.4615
2024-05-29 06:00 | 2024-05-30 06:00 | 013-1 | MRS Vinkovci stream 1 | Kromatografski uzorak | 2024-06-04 08:35 | 3.7378 | 0.16935 | 93.3738 | 2.2535 | 0.2756 | 0.4655 | 0.045127 | 0.07475 | 0.0089573 | 0.030992 | 0.0019492 | - | 0.02813 | - | - | - | 9.3351 | 33.6111 | 9.841 | 35.4678 | 10.3609 | 37.2958 | 10.9223 | 39.3202 | 43.8039 | 46.218 | 12.1678 | 12.8383 | 13.5016 | 48.6059 | 14.2327 | 51.2377 | 0.72162 | 0.76158 | 0.58887 | 0.58903 | 17.0276 | 488.3499 | 88.5798
2024-05-30 06:00 | 2024-05-31 06:00 | 013-1 | MRS Vinkovci stream 1 | Kromatografski uzorak | 2024-06-04 08:35 | 4.5831 | 0.2035 | 91.4468 | 3.2824 | 0.27319 | 0.48411 | 0.047644 | 0.083608 | 0.0096792 | 0.032118 | 0.0023936 | - | 0.035476 | - | - | - | 9.3311 | 33.6068 | 9.8367 | 35.4637 | 10.3564 | 37.2795 | 10.9175 | 39.3032 | 43.4552 | 45.8502 | 12.0709 | 12.7362 | 13.3901 | 48.2043 | 14.1151 | 50.8143 | 0.73293 | 0.77352 | 0.59811 | 0.59827 | 17.294 | 480.8223 | 85.9842
2024-05-31 06:00 | 2024-06-01 06:00 | 013-1 | MRS Vinkovci stream 1 | Kromatografski uzorak | 2024-06-04 08:35 | 2.1292 | 0.074271 | 91.4614 | 6.1633 | 0.094651 | 0.17187 | 0.016258 | 0.029608 | 0.0036654 | 0.011098 | 0.00075761 | - | 0.015831 | - | - | - | 9.723 | 35.0353 | 10.2499 | 36.9719 | 10.7914 | 38.8445 | 11.3761 | 40.954 | 45.3606 | 47.8608 | 12.6002 | 13.2947 | 13.97 | 50.292 | 14.7266 | 53.0156 | 0.73119 | 0.7717 | 0.59669 | 0.59686 | 17.2504 | 482.0233 | 82.9558

## Grafika
Napomena:
* Na ulazima u plinski sustav i na interkonekcijama molarni udio ugljičnog dioksida ne smije biti viši od 2,5 %. Iznimno, nakon 1. listopada 2025., u slučajevima kada se može dokazati da plin ne ulazi u instalacije osjetljive na povećane razine ugljičnog dioksida, kao što je podzemno skladište plina, dozvoljen je molarni udio ugljičnog dioksida do najviše 4 %.
** Na ulazima u plinski sustav i na interkonekcijama molarni udio kisika ne smije biti viši od 0,001 %, iskazano kao prosjek zadnja 24 sata. Iznimno, nakon 1. listopada 2025., u slučajevima kada se može dokazati da plin ne ulazi u instalacije osjetljive na povećane razine kisika, kao što je podzemno skladište plina, dozvoljen je molarni udio kisika do najviše 1 %.
*** Iznimno, za ulaze u transportni sustav Republike Hrvatske iz proizvodnih pogona biometana, ulaze u distribucijski sustav iz proizvodnih pogona biometana, ulaze u zatvoreni distribucijski sustav iz proizvodnih pogona biometana, izlaze iz transportnog sustava u Republici Hrvatskoj, izlaze iz distribucijskog sustava i izlaze iz zatvorenih distribucijskih sustava, minimalna gornja ogrjevna vrijednost Hg iznosi 10,31 kWh/m3.
**** Izračun metanskog broja prema HRN EN 16726 – Plinska infrastruktura – Kvaliteta plina – Grupa H

## Graf podaci
DAN u godini | GCVmin | GCVmin | GCVmax | GCV (kWh/m3) @25/0
2024-01-01 | 10.31 | 10.96 | 12.75 | 11.3689
2024-01-02 | 10.31 | 10.96 | 12.75 | 11.3268
2024-01-03 | 10.31 | 10.96 | 12.75 | 11.2601
2024-01-04 | 10.31 | 10.96 | 12.75 | 11.2475
2024-01-05 | 10.31 | 10.96 | 12.75 | 11.2501
2024-01-06 | 10.31 | 10.96 | 12.75 | 11.2487
2024-01-07 | 10.31 | 10.96 | 12.75 | 11.2504
2024-01-08 | 10.31 | 10.96 | 12.75 | 11.2455
2024-01-09 | 10.31 | 10.96 | 12.75 | 11.2568
2024-01-10 | 10.31 | 10.96 | 12.75 | 11.2509
2024-01-11 | 10.31 | 10.96 | 12.75 | 11.2535
2024-01-12 | 10.31 | 10.96 | 12.75 | 11.253
2024-01-13 | 10.31 | 10.96 | 12.75 | 11.2534
2024-01-14 | 10.31 | 10.96 | 12.75 | 11.2542
2024-01-15 | 10.31 | 10.96 | 12.75 | 11.4328
2024-01-16 | 10.31 | 10.96 | 12.75 | 11.5441
2024-01-17 | 10.31 | 10.96 | 12.75 | 11.5411
2024-01-18 | 10.31 | 10.96 | 12.75 | 11.5459
2024-01-19 | 10.31 | 10.96 | 12.75 | 11.5262
2024-01-20 | 10.31 | 10.96 | 12.75 | 11.5331
2024-01-21 | 10.31 | 10.96 | 12.75 | 11.5463
2024-01-22 | 10.31 | 10.96 | 12.75 | 11.5664
2024-01-23 | 10.31 | 10.96 | 12.75 | 11.5473
2024-01-24 | 10.31 | 10.96 | 12.75 | 11.543
2024-01-25 | 10.31 | 10.96 | 12.75 | 11.5449
2024-01-26 | 10.31 | 10.96 | 12.75 | 11.5335
2024-01-27 | 10.31 | 10.96 | 12.75 | 11.5133
2024-01-28 | 10.31 | 10.96 | 12.75 | 11.4272
2024-01-29 | 10.31 | 10.96 | 12.75 | 11.4191
2024-01-30 | 10.31 | 10.96 | 12.75 | 11.4024
2024-01-31 | 10.31 | 10.96 | 12.75 | 11.4199
2024-02-01 | 10.31 | 10.96 | 12.75 | 11.4266
2024-02-02 | 10.31 | 10.96 | 12.75 | 11.4211
2024-02-03 | 10.31 | 10.96 | 12.75 | 11.425
2024-02-04 | 10.31 | 10.96 | 12.75 | 11.4339
2024-02-05 | 10.31 | 10.96 | 12.75 | 11.4324
2024-02-06 | 10.31 | 10.96 | 12.75 | 11.4283
2024-02-07 | 10.31 | 10.96 | 12.75 | 11.4355
2024-02-08 | 10.31 | 10.96 | 12.75 | 11.4431
2024-02-09 | 10.31 | 10.96 | 12.75 | 11.4464
2024-02-10 | 10.31 | 10.96 | 12.75 | 11.4355
2024-02-11 | 10.31 | 10.96 | 12.75 | 11.3793
2024-02-12 | 10.31 | 10.96 | 12.75 | 11.3551
2024-02-13 | 10.31 | 10.96 | 12.75 | 11.3541
2024-02-14 | 10.31 | 10.96 | 12.75 | 11.3518
2024-02-15 | 10.31 | 10.96 | 12.75 | 11.357
2024-02-16 | 10.31 | 10.96 | 12.75 | 11.3576
2024-02-17 | 10.31 | 10.96 | 12.75 | 11.3358
2024-02-18 | 10.31 | 10.96 | 12.75 | 11.3564
2024-02-19 | 10.31 | 10.96 | 12.75 | 11.3596
2024-02-20 | 10.31 | 10.96 | 12.75 | 11.3693
2024-02-21 | 10.31 | 10.96 | 12.75 | 11.3717
2024-02-22 | 10.31 | 10.96 | 12.75 | 11.368
2024-02-23 | 10.31 | 10.96 | 12.75 | 11.3235
2024-02-24 | 10.31 | 10.96 | 12.75 | 11.3168
2024-02-25 | 10.31 | 10.96 | 12.75 | 11.2854
2024-02-26 | 10.31 | 10.96 | 12.75 | 11.2883
2024-02-27 | 10.31 | 10.96 | 12.75 | 11.2997
2024-02-28 | 10.31 | 10.96 | 12.75 | 11.3147
2024-02-29 | 10.31 | 10.96 | 12.75 | 11.329
2024-03-01 | 10.31 | 10.96 | 12.75 | 11.3285
2024-03-02 | 10.31 | 10.96 | 12.75 | 11.324
2024-03-03 | 10.31 | 10.96 | 12.75 | 11.2919
2024-03-04 | 10.31 | 10.96 | 12.75 | 11.322
2024-03-05 | 10.31 | 10.96 | 12.75 | 11.2885
2024-03-06 | 10.31 | 10.96 | 12.75 | 11.257
2024-03-07 | 10.31 | 10.96 | 12.75 | 11.2577
2024-03-08 | 10.31 | 10.96 | 12.75 | 11.2597
2024-03-09 | 10.31 | 10.96 | 12.75 | 11.2607
2024-03-10 | 10.31 | 10.96 | 12.75 | 11.2631
2024-03-11 | 10.31 | 10.96 | 12.75 | 11.2415
2024-03-12 | 10.31 | 10.96 | 12.75 | 11.232
2024-03-13 | 10.31 | 10.96 | 12.75 | 11.2644
2024-03-14 | 10.31 | 10.96 | 12.75 | 11.2661
2024-03-15 | 10.31 | 10.96 | 12.75 | 11.268
2024-03-16 | 10.31 | 10.96 | 12.75 | 11.2562
2024-03-17 | 10.31 | 10.96 | 12.75 | 11.1985
2024-03-18 | 10.31 | 10.96 | 12.75 | 11.2612
2024-03-19 | 10.31 | 10.96 | 12.75 | 11.44
2024-03-20 | 10.31 | 10.96 | 12.75 | 11.4402
2024-03-21 | 10.31 | 10.96 | 12.75 | 11.4435
2024-03-22 | 10.31 | 10.96 | 12.75 | 11.4448
2024-03-23 | 10.31 | 10.96 | 12.75 | 11.4428
2024-03-24 | 10.31 | 10.96 | 12.75 | 11.4339
2024-03-25 | 10.31 | 10.96 | 12.75 | 11.427
2024-03-26 | 10.31 | 10.96 | 12.75 | 11.4346
2024-03-27 | 10.31 | 10.96 | 12.75 | 11.4471
2024-03-28 | 10.31 | 10.96 | 12.75 | 11.4511
2024-03-29 | 10.31 | 10.96 | 12.75 | 11.4537
2024-03-30 | 10.31 | 10.96 | 12.75 | 11.4616
2024-03-31 | 10.31 | 10.96 | 12.75 | 11.46
2024-04-01 | 10.31 | 10.96 | 12.75 | 11.4471
2024-04-02 | 10.31 | 10.96 | 12.75 | 11.3891
2024-04-03 | 10.31 | 10.96 | 12.75 | 11.3735
2024-04-04 | 10.31 | 10.96 | 12.75 | 11.3819
2024-04-05 | 10.31 | 10.96 | 12.75 | 11.3874
2024-04-06 | 10.31 | 10.96 | 12.75 | 11.3917
2024-04-07 | 10.31 | 10.96 | 12.75 | 11.3526
2024-04-08 | 10.31 | 10.96 | 12.75 | 11.4054
2024-04-09 | 10.31 | 10.96 | 12.75 | 10.8654
2024-04-10 | 10.31 | 10.96 | 12.75 | 11.4277
2024-04-11 | 10.31 | 10.96 | 12.75 | 11.253
2024-04-12 | 10.31 | 10.96 | 12.75 | 11.0349
2024-04-13 | 10.31 | 10.96 | 12.75 | 11.3793
2024-04-14 | 10.31 | 10.96 | 12.75 | 11.2255
2024-04-15 | 10.31 | 10.96 | 12.75 | 11.0807
2024-04-16 | 10.31 | 10.96 | 12.75 | 11.3395
2024-04-17 | 10.31 | 10.96 | 12.75 | 11.1189
2024-04-18 | 10.31 | 10.96 | 12.75 | 11.3313
2024-04-19 | 10.31 | 10.96 | 12.75 | 11.3873
2024-04-20 | 10.31 | 10.96 | 12.75 | 11.402
2024-04-21 | 10.31 | 10.96 | 12.75 | 11.4046
2024-04-22 | 10.31 | 10.96 | 12.75 | 11.4081
2024-04-23 | 10.31 | 10.96 | 12.75 | 11.4135
2024-04-24 | 10.31 | 10.96 | 12.75 | 11.4195
2024-04-25 | 10.31 | 10.96 | 12.75 | 11.4091
2024-04-26 | 10.31 | 10.96 | 12.75 | 11.3212
2024-04-27 | 10.31 | 10.96 | 12.75 | 11.3087
2024-04-28 | 10.31 | 10.96 | 12.75 | 11.3058
2024-04-29 | 10.31 | 10.96 | 12.75 | 11.2976
2024-04-30 | 10.31 | 10.96 | 12.75 | 11.1057
2024-05-01 | 10.31 | 10.96 | 12.75 | 11.1238
2024-05-02 | 10.31 | 10.96 | 12.75 | 11.0798
2024-05-03 | 10.31 | 10.96 | 12.75 | 10.9892
2024-05-04 | 10.31 | 10.96 | 12.75 | 10.879
2024-05-05 | 10.31 | 10.96 | 12.75 | 10.918
2024-05-06 | 10.31 | 10.96 | 12.75 | 10.9459
2024-05-07 | 10.31 | 10.96 | 12.75 | 11.1823
2024-05-08 | 10.31 | 10.96 | 12.75 | 11.0151
2024-05-09 | 10.31 | 10.96 | 12.75 | 10.9988
2024-05-10 | 10.31 | 10.96 | 12.75 | 11.2476
2024-05-11 | 10.31 | 10.96 | 12.75 | 11.317
2024-05-12 | 10.31 | 10.96 | 12.75 | 11.2455
2024-05-13 | 10.31 | 10.96 | 12.75 | 11.2547
2024-05-14 | 10.31 | 10.96 | 12.75 | 10.9904
2024-05-15 | 10.31 | 10.96 | 12.75 | 10.9552
2024-05-16 | 10.31 | 10.96 | 12.75 | 11.2751
2024-05-17 | 10.31 | 10.96 | 12.75 | 11.2742
2024-05-18 | 10.31 | 10.96 | 12.75 | 11.2739
2024-05-19 | 10.31 | 10.96 | 12.75 | 11.1878
2024-05-20 | 10.31 | 10.96 | 12.75 | 11.1841
2024-05-21 | 10.31 | 10.96 | 12.75 | 10.9426
2024-05-22 | 10.31 | 10.96 | 12.75 | 10.9086
2024-05-23 | 10.31 | 10.96 | 12.75 | 10.8982
2024-05-24 | 10.31 | 10.96 | 12.75 | 10.8471
2024-05-25 | 10.31 | 10.96 | 12.75 | 10.9296
2024-05-26 | 10.31 | 10.96 | 12.75 | 11.2895
2024-05-27 | 10.31 | 10.96 | 12.75 | 11.2912
2024-05-28 | 10.31 | 10.96 | 12.75 | 11.2581
2024-05-29 | 10.31 | 10.96 | 12.75 | 10.9223
2024-05-30 | 10.31 | 10.96 | 12.75 | 10.9175
2024-05-31 | 10.31 | 10.96 | 12.75 | 11.3761
2024-06-01 | 10.31 | 10.96 | 12.75
2024-06-02 | 10.31 | 10.96 | 12.75
2024-06-03 | 10.31 | 10.96 | 12.75
2024-06-04 | 10.31 | 10.96 | 12.75
2024-06-05 | 10.31 | 10.96 | 12.75
2024-06-06 | 10.31 | 10.96 | 12.75
2024-06-07 | 10.31 | 10.96 | 12.75
2024-06-08 | 10.31 | 10.96 | 12.75
2024-06-09 | 10.31 | 10.96 | 12.75
2024-06-10 | 10.31 | 10.96 | 12.75
2024-06-11 | 10.31 | 10.96 | 12.75
2024-06-12 | 10.31 | 10.96 | 12.75
2024-06-13 | 10.31 | 10.96 | 12.75
2024-06-14 | 10.31 | 10.96 | 12.75
2024-06-15 | 10.31 | 10.96 | 12.75
2024-06-16 | 10.31 | 10.96 | 12.75
2024-06-17 | 10.31 | 10.96 | 12.75
2024-06-18 | 10.31 | 10.96 | 12.75
2024-06-19 | 10.31 | 10.96 | 12.75
2024-06-20 | 10.31 | 10.96 | 12.75
2024-06-21 | 10.31 | 10.96 | 12.75
2024-06-22 | 10.31 | 10.96 | 12.75
2024-06-23 | 10.31 | 10.96 | 12.75
2024-06-24 | 10.31 | 10.96 | 12.75
2024-06-25 | 10.31 | 10.96 | 12.75
2024-06-26 | 10.31 | 10.96 | 12.75
2024-06-27 | 10.31 | 10.96 | 12.75
2024-06-28 | 10.31 | 10.96 | 12.75
2024-06-29 | 10.31 | 10.96 | 12.75
2024-06-30 | 10.31 | 10.96 | 12.75
2024-07-01 | 10.31 | 10.96 | 12.75
2024-07-02 | 10.31 | 10.96 | 12.75
2024-07-03 | 10.31 | 10.96 | 12.75
2024-07-04 | 10.31 | 10.96 | 12.75
2024-07-05 | 10.31 | 10.96 | 12.75
2024-07-06 | 10.31 | 10.96 | 12.75
2024-07-07 | 10.31 | 10.96 | 12.75
2024-07-08 | 10.31 | 10.96 | 12.75
2024-07-09 | 10.31 | 10.96 | 12.75
2024-07-10 | 10.31 | 10.96 | 12.75
2024-07-11 | 10.31 | 10.96 | 12.75
2024-07-12 | 10.31 | 10.96 | 12.75
2024-07-13 | 10.31 | 10.96 | 12.75
2024-07-14 | 10.31 | 10.96 | 12.75
2024-07-15 | 10.31 | 10.96 | 12.75
2024-07-16 | 10.31 | 10.96 | 12.75
2024-07-17 | 10.31 | 10.96 | 12.75
2024-07-18 | 10.31 | 10.96 | 12.75
2024-07-19 | 10.31 | 10.96 | 12.75
2024-07-20 | 10.31 | 10.96 | 12.75
2024-07-21 | 10.31 | 10.96 | 12.75
2024-07-22 | 10.31 | 10.96 | 12.75
2024-07-23 | 10.31 | 10.96 | 12.75
2024-07-24 | 10.31 | 10.96 | 12.75
2024-07-25 | 10.31 | 10.96 | 12.75
2024-07-26 | 10.31 | 10.96 | 12.75
2024-07-27 | 10.31 | 10.96 | 12.75
2024-07-28 | 10.31 | 10.96 | 12.75
2024-07-29 | 10.31 | 10.96 | 12.75
2024-07-30 | 10.31 | 10.96 | 12.75
2024-07-31 | 10.31 | 10.96 | 12.75
2024-08-01 | 10.31 | 10.96 | 12.75
2024-08-02 | 10.31 | 10.96 | 12.75
2024-08-03 | 10.31 | 10.96 | 12.75
2024-08-04 | 10.31 | 10.96 | 12.75
2024-08-05 | 10.31 | 10.96 | 12.75
2024-08-06 | 10.31 | 10.96 | 12.75
2024-08-07 | 10.31 | 10.96 | 12.75
2024-08-08 | 10.31 | 10.96 | 12.75
2024-08-09 | 10.31 | 10.96 | 12.75
2024-08-10 | 10.31 | 10.96 | 12.75
2024-08-11 | 10.31 | 10.96 | 12.75
2024-08-12 | 10.31 | 10.96 | 12.75
2024-08-13 | 10.31 | 10.96 | 12.75
2024-08-14 | 10.31 | 10.96 | 12.75
2024-08-15 | 10.31 | 10.96 | 12.75
2024-08-16 | 10.31 | 10.96 | 12.75
2024-08-17 | 10.31 | 10.96 | 12.75
2024-08-18 | 10.31 | 10.96 | 12.75
2024-08-19 | 10.31 | 10.96 | 12.75
2024-08-20 | 10.31 | 10.96 | 12.75
2024-08-21 | 10.31 | 10.96 | 12.75
2024-08-22 | 10.31 | 10.96 | 12.75
2024-08-23 | 10.31 | 10.96 | 12.75
2024-08-24 | 10.31 | 10.96 | 12.75
2024-08-25 | 10.31 | 10.96 | 12.75
2024-08-26 | 10.31 | 10.96 | 12.75
2024-08-27 | 10.31 | 10.96 | 12.75
2024-08-28 | 10.31 | 10.96 | 12.75
2024-08-29 | 10.31 | 10.96 | 12.75
2024-08-30 | 10.31 | 10.96 | 12.75
2024-08-31 | 10.31 | 10.96 | 12.75
2024-09-01 | 10.31 | 10.96 | 12.75
2024-09-02 | 10.31 | 10.96 | 12.75
2024-09-03 | 10.31 | 10.96 | 12.75
2024-09-04 | 10.31 | 10.96 | 12.75
2024-09-05 | 10.31 | 10.96 | 12.75
2024-09-06 | 10.31 | 10.96 | 12.75
2024-09-07 | 10.31 | 10.96 | 12.75
2024-09-08 | 10.31 | 10.96 | 12.75
2024-09-09 | 10.31 | 10.96 | 12.75
2024-09-10 | 10.31 | 10.96 | 12.75
2024-09-11 | 10.31 | 10.96 | 12.75
2024-09-12 | 10.31 | 10.96 | 12.75
2024-09-13 | 10.31 | 10.96 | 12.75
2024-09-14 | 10.31 | 10.96 | 12.75
2024-09-15 | 10.31 | 10.96 | 12.75
2024-09-16 | 10.31 | 10.96 | 12.75
2024-09-17 | 10.31 | 10.96 | 12.75
2024-09-18 | 10.31 | 10.96 | 12.75
2024-09-19 | 10.31 | 10.96 | 12.75
2024-09-20 | 10.31 | 10.96 | 12.75
2024-09-21 | 10.31 | 10.96 | 12.75
2024-09-22 | 10.31 | 10.96 | 12.75
2024-09-23 | 10.31 | 10.96 | 12.75
2024-09-24 | 10.31 | 10.96 | 12.75
2024-09-25 | 10.31 | 10.96 | 12.75
2024-09-26 | 10.31 | 10.96 | 12.75
2024-09-27 | 10.31 | 10.96 | 12.75
2024-09-28 | 10.31 | 10.96 | 12.75
2024-09-29 | 10.31 | 10.96 | 12.75
2024-09-30 | 10.31 | 10.96 | 12.75
2024-10-01 | 10.31 | 10.96 | 12.75
2024-10-02 | 10.31 | 10.96 | 12.75
2024-10-03 | 10.31 | 10.96 | 12.75
2024-10-04 | 10.31 | 10.96 | 12.75
2024-10-05 | 10.31 | 10.96 | 12.75
2024-10-06 | 10.31 | 10.96 | 12.75
2024-10-07 | 10.31 | 10.96 | 12.75
2024-10-08 | 10.31 | 10.96 | 12.75
2024-10-09 | 10.31 | 10.96 | 12.75
2024-10-10 | 10.31 | 10.96 | 12.75
2024-10-11 | 10.31 | 10.96 | 12.75
2024-10-12 | 10.31 | 10.96 | 12.75
2024-10-13 | 10.31 | 10.96 | 12.75
2024-10-14 | 10.31 | 10.96 | 12.75
2024-10-15 | 10.31 | 10.96 | 12.75
2024-10-16 | 10.31 | 10.96 | 12.75
2024-10-17 | 10.31 | 10.96 | 12.75
2024-10-18 | 10.31 | 10.96 | 12.75
2024-10-19 | 10.31 | 10.96 | 12.75
2024-10-20 | 10.31 | 10.96 | 12.75
2024-10-21 | 10.31 | 10.96 | 12.75
2024-10-22 | 10.31 | 10.96 | 12.75
2024-10-23 | 10.31 | 10.96 | 12.75
2024-10-24 | 10.31 | 10.96 | 12.75
2024-10-25 | 10.31 | 10.96 | 12.75
2024-10-26 | 10.31 | 10.96 | 12.75
2024-10-27 | 10.31 | 10.96 | 12.75
2024-10-28 | 10.31 | 10.96 | 12.75
2024-10-29 | 10.31 | 10.96 | 12.75
2024-10-30 | 10.31 | 10.96 | 12.75
2024-10-31 | 10.31 | 10.96 | 12.75
2024-11-01 | 10.31 | 10.96 | 12.75
2024-11-02 | 10.31 | 10.96 | 12.75
2024-11-03 | 10.31 | 10.96 | 12.75
2024-11-04 | 10.31 | 10.96 | 12.75
2024-11-05 | 10.31 | 10.96 | 12.75
2024-11-06 | 10.31 | 10.96 | 12.75
2024-11-07 | 10.31 | 10.96 | 12.75
2024-11-08 | 10.31 | 10.96 | 12.75
2024-11-09 | 10.31 | 10.96 | 12.75
2024-11-10 | 10.31 | 10.96 | 12.75
2024-11-11 | 10.31 | 10.96 | 12.75
2024-11-12 | 10.31 | 10.96 | 12.75
2024-11-13 | 10.31 | 10.96 | 12.75
2024-11-14 | 10.31 | 10.96 | 12.75
2024-11-15 | 10.31 | 10.96 | 12.75
2024-11-16 | 10.31 | 10.96 | 12.75
2024-11-17 | 10.31 | 10.96 | 12.75
2024-11-18 | 10.31 | 10.96 | 12.75
2024-11-19 | 10.31 | 10.96 | 12.75
2024-11-20 | 10.31 | 10.96 | 12.75
2024-11-21 | 10.31 | 10.96 | 12.75
2024-11-22 | 10.31 | 10.96 | 12.75
2024-11-23 | 10.31 | 10.96 | 12.75
2024-11-24 | 10.31 | 10.96 | 12.75
2024-11-25 | 10.31 | 10.96 | 12.75
2024-11-26 | 10.31 | 10.96 | 12.75
2024-11-27 | 10.31 | 10.96 | 12.75
2024-11-28 | 10.31 | 10.96 | 12.75
2024-11-29 | 10.31 | 10.96 | 12.75
2024-11-30 | 10.31 | 10.96 | 12.75
2024-12-01 | 10.31 | 10.96 | 12.75
2024-12-02 | 10.31 | 10.96 | 12.75
2024-12-03 | 10.31 | 10.96 | 12.75
2024-12-04 | 10.31 | 10.96 | 12.75
2024-12-05 | 10.31 | 10.96 | 12.75
2024-12-06 | 10.31 | 10.96 | 12.75
2024-12-07 | 10.31 | 10.96 | 12.75
2024-12-08 | 10.31 | 10.96 | 12.75
2024-12-09 | 10.31 | 10.96 | 12.75
2024-12-10 | 10.31 | 10.96 | 12.75
2024-12-11 | 10.31 | 10.96 | 12.75
2024-12-12 | 10.31 | 10.96 | 12.75
2024-12-13 | 10.31 | 10.96 | 12.75
2024-12-14 | 10.31 | 10.96 | 12.75
2024-12-15 | 10.31 | 10.96 | 12.75
2024-12-16 | 10.31 | 10.96 | 12.75
2024-12-17 | 10.31 | 10.96 | 12.75
2024-12-18 | 10.31 | 10.96 | 12.75
2024-12-19 | 10.31 | 10.96 | 12.75
2024-12-20 | 10.31 | 10.96 | 12.75
2024-12-21 | 10.31 | 10.96 | 12.75
2024-12-22 | 10.31 | 10.96 | 12.75
2024-12-23 | 10.31 | 10.96 | 12.75
2024-12-24 | 10.31 | 10.96 | 12.75
2024-12-25 | 10.31 | 10.96 | 12.75
2024-12-26 | 10.31 | 10.96 | 12.75
2024-12-27 | 10.31 | 10.96 | 12.75
2024-12-28 | 10.31 | 10.96 | 12.75
2024-12-29 | 10.31 | 10.96 | 12.75
2024-12-30 | 10.31 | 10.96 | 12.75
2024-12-31 | 10.31 | 10.96 | 12.75