## Vinkovci
DATUM: | N2 (mol %) | CO2 (mol %) | NCV (kWh/m3) @15/15 | NCV (kWh/m3) @25/0 | GCV (kWh/m3) @15/15 | GCV (kWh/m3) @25/0 | Wd(kWh/m3) @15/15 | Wd(kWh/m3) @25/0 | Wg(kWh/m3) @15/15 | Wg(kWh/m3) @25/0 | ρ (kg/m3) @15 | ρ (kg/m3) @0 | d@15 | d@0 | R J/kgK | MN (metanski broj)
2025-01-01 | 0.78944 | 0.066047 | 9.723 | 10.2499 | 10.7914 | 11.3761 | 45.8848 | 12.7458 | 14.1384 | 14.9075 | 0.7137 | 0.7534 | 0.58255 | 0.58257 | 493.8624 | 86.0603
2025-01-02 | 0.62081 | 0.042675 | 9.7776 | 10.3074 | 10.8519 | 11.4399 | 46.0822 | 12.8006 | 14.1994 | 14.9683 | 0.71551 | 0.75514 | 0.58389 | 0.584 | 492.652 | 85.2174
2025-01-03 | 0.89261 | 0.096241 | 9.6535 | 10.1765 | 10.7142 | 11.2947 | 45.681 | 12.6892 | 14.0756 | 14.8407 | 0.70997 | 0.74915 | 0.57937 | 0.57942 | 496.4748 | 87.7406
2025-01-04 | 0.77795 | 0.080125 | 9.6952 | 10.2205 | 10.7604 | 11.3435 | 45.8199 | 12.7277 | 14.1226 | 14.8843 | 0.71151 | 0.75103 | 0.58063 | 0.58078 | 495.3318 | 86.7343
2025-01-05 | 0.79691 | 0.086186 | 9.6842 | 10.2089 | 10.7483 | 11.3307 | 45.7841 | 12.7178 | 14.1122 | 14.8763 | 0.71109 | 0.75046 | 0.58028 | 0.58044 | 495.6934 | 87.0258
2025-01-06 | 0.98751 | 0.11815 | 9.609 | 10.1297 | 10.6648 | 11.2427 | 45.5244 | 12.6457 | 14.031 | 14.7907 | 0.70781 | 0.747 | 0.57761 | 0.57776 | 497.885 | 88.8273
2025-01-07 | 1.182 | 0.15076 | 9.5313 | 10.0478 | 10.5786 | 11.1518 | 45.2509 | 12.5697 | 13.9506 | 14.7057 | 0.70451 | 0.74352 | 0.57492 | 0.57507 | 500.1816 | 90.7627
2025-01-08 | 1.3341 | 0.17444 | 9.4711 | 9.9843 | 10.5117 | 11.0813 | 45.04 | 12.5111 | 13.8879 | 14.6397 | 0.70193 | 0.74079 | 0.57281 | 0.57295 | 501.9976 | 92.4455
2025-01-09 | 1.3354 | 0.17505 | 9.4712 | 9.9843 | 10.5118 | 11.0814 | 45.0393 | 12.5109 | 13.8877 | 14.6395 | 0.70197 | 0.74083 | 0.57284 | 0.57298 | 501.9721 | 92.4344
2025-01-10 | 1.2689 | 0.16816 | 9.491 | 10.0053 | 10.5339 | 11.1046 | 45.1104 | 12.5307 | 13.9118 | 14.662 | 0.70247 | 0.74136 | 0.57324 | 0.57339 | 501.6255 | 91.9773
2025-01-11 | 1.0307 | 0.13388 | 9.5332 | 10.0498 | 10.5807 | 11.154 | 45.3319 | 12.5922 | 13.9733 | 14.7297 | 0.70218 | 0.74106 | 0.57302 | 0.57316 | 501.8321 | 91.2723
2025-01-12 | 0.91723 | 0.11877 | 9.5529 | 10.0705 | 10.6026 | 11.1771 | 45.436 | 12.6211 | 14.008 | 14.763 | 0.70224 | 0.74111 | 0.57305 | 0.5732 | 501.799 | 90.8969
2025-01-13 | 0.85677 | 0.10997 | 9.5673 | 10.0857 | 10.6185 | 11.1939 | 45.4824 | 12.634 | 14.0221 | 14.7812 | 0.70228 | 0.74116 | 0.57309 | 0.57324 | 501.7682 | 90.6739
2025-01-14 | 0.75584 | 0.096598 | 9.5842 | 10.1035 | 10.6373 | 11.2137 | 45.5744 | 12.6595 | 14.0537 | 14.8106 | 0.70231 | 0.74119 | 0.57312 | 0.57326 | 501.7529 | 90.3552
2025-01-15 | 0.36352 | 0.041872 | 9.6657 | 10.1894 | 10.7278 | 11.309 | 45.9484 | 12.7635 | 14.1633 | 14.93 | 0.70291 | 0.74183 | 0.57361 | 0.57376 | 501.3369 | 88.9989
2025-01-16 | 0.89683 | 0.11331 | 9.5668 | 10.0852 | 10.618 | 11.1934 | 45.4685 | 12.6301 | 14.0175 | 14.7763 | 0.70301 | 0.74194 | 0.57369 | 0.57384 | 501.2508 | 90.4411
2025-01-17 | 0.78503 | 0.099715 | 9.5847 | 10.1041 | 10.6379 | 11.2143 | 45.5577 | 12.6549 | 14.0474 | 14.8079 | 0.70263 | 0.74154 | 0.57339 | 0.57354 | 501.5196 | 90.2732
2025-01-18 | 0.75696 | 0.097898 | 9.5861 | 10.1056 | 10.6394 | 11.2159 | 45.585 | 12.6625 | 14.0531 | 14.8139 | 0.7025 | 0.7414 | 0.57328 | 0.57342 | 501.6104 | 90.2723
2025-01-19 | 0.81396 | 0.10617 | 9.5771 | 10.0961 | 10.6295 | 11.2054 | 45.5346 | 12.6485 | 14.0378 | 14.7978 | 0.70248 | 0.74137 | 0.57326 | 0.57339 | 501.6347 | 90.4869
2025-01-20 | 0.80856 | 0.10528 | 9.5617 | 10.0798 | 10.6123 | 11.1874 | 45.4978 | 12.6383 | 14.0273 | 14.7866 | 0.70128 | 0.74011 | 0.57228 | 0.57242 | 502.4803 | 90.982
2025-01-21 | 0.81897 | 0.10693 | 9.5373 | 10.0541 | 10.5852 | 11.1588 | 45.4385 | 12.6218 | 14.013 | 14.7716 | 0.69935 | 0.73814 | 0.57071 | 0.57085 | 503.8142 | 91.8322
2025-01-22 | 0.93331 | 0.12198 | 9.5209 | 10.0368 | 10.567 | 11.1396 | 45.3569 | 12.5991 | 13.982 | 14.7388 | 0.69976 | 0.7385 | 0.5711 | 0.57124 | 503.5125 | 92.0155
2025-01-23 | 1.1697 | 0.15377 | 9.4916 | 10.0059 | 10.5345 | 11.1053 | 45.1651 | 12.5459 | 13.9263 | 14.6802 | 0.70109 | 0.7399 | 0.57212 | 0.57227 | 502.603 | 92.2429
2025-01-24 | 1.3367 | 0.17599 | 9.4707 | 9.9839 | 10.5113 | 11.0809 | 45.0372 | 12.5103 | 13.8871 | 14.6388 | 0.70196 | 0.74082 | 0.57283 | 0.57298 | 501.9753 | 92.4442
2025-01-25 | 1.334 | 0.17574 | 9.4707 | 9.9839 | 10.5113 | 11.0809 | 45.0385 | 12.5107 | 13.8875 | 14.6392 | 0.70192 | 0.74078 | 0.5728 | 0.57295 | 502.0019 | 92.4542
2025-01-26 | 1.3372 | 0.17614 | 9.4707 | 9.9838 | 10.5113 | 11.0808 | 45.0368 | 12.5102 | 13.8869 | 14.6387 | 0.70197 | 0.74083 | 0.57284 | 0.57298 | 501.9702 | 92.4428
2025-01-27 | 1.3346 | 0.17594 | 9.4709 | 9.9841 | 10.5115 | 11.0811 | 45.0386 | 12.5107 | 13.8875 | 14.6392 | 0.70195 | 0.74081 | 0.57282 | 0.57297 | 501.983 | 92.4444
2025-01-28 | 1.3343 | 0.17541 | 9.4711 | 9.9842 | 10.5117 | 11.0813 | 45.0393 | 12.5109 | 13.8877 | 14.6395 | 0.70195 | 0.74081 | 0.57282 | 0.57297 | 501.9833 | 92.4403
2025-01-29 | 1.3354 | 0.1759 | 9.471 | 9.9842 | 10.5117 | 11.0812 | 45.0385 | 12.5107 | 13.8874 | 14.6392 | 0.70197 | 0.74083 | 0.57284 | 0.57299 | 501.9689 | 92.4374
2025-01-30 | 1.3354 | 0.1759 | 9.471 | 9.9842 | 10.5117 | 11.0812 | 45.0385 | 12.5107 | 13.8874 | 14.6392 | 0.70197 | 0.74083 | 0.57284 | 0.57299 | 501.9689 | 92.4374
2025-01-31 | 1.3354 | 0.1759 | 9.471 | 9.9842 | 10.5117 | 11.0812 | 45.0385 | 12.5107 | 13.8874 | 14.6392 | 0.70197 | 0.74083 | 0.57284 | 0.57299 | 501.9689 | 92.4374
2025-02-01 | KVAR NA KROMATOGRAFU | [14 empty] | 0
2025-02-02 | [15 empty] | 0
2025-02-03 | [15 empty] | 0
2025-02-04 | [15 empty] | 0
2025-02-05 | [15 empty] | 0
2025-02-06 | [15 empty] | 0
2025-02-07 | [15 empty] | 0
2025-02-08 | [15 empty] | 0
2025-02-09 | [15 empty] | 0
2025-02-10 | [15 empty] | 0
2025-02-11 | 1.2263 | 0.14913 | 9.5522 | 10.0697 | 10.6017 | 11.1762 | 45.2827 | 12.5785 | 13.9591 | 14.7149 | 0.7067 | 0.74583 | 0.57657 | 0.57685 | 498.7649 | 89.9568
2025-02-12 | 1.2134 | 0.14247 | 9.5698 | 10.0884 | 10.6213 | 11.1969 | 45.3311 | 12.592 | 13.9733 | 14.7273 | 0.70775 | 0.74708 | 0.57767 | 0.57771 | 497.9213 | 89.3852
2025-02-13 | 1.3304 | 0.1727 | 9.4919 | 10.0062 | 10.5349 | 11.1057 | 45.0893 | 12.5248 | 13.902 | 14.6546 | 0.70359 | 0.74254 | 0.57416 | 0.57431 | 500.8235 | 91.5982
2025-02-14 | 1.3433 | 0.17595 | 9.4856 | 9.9996 | 10.5278 | 11.0983 | 45.0687 | 12.5191 | 13.8951 | 14.6482 | 0.70321 | 0.7422 | 0.5739 | 0.574 | 501.142 | 91.8762
2025-02-15 | 1.1686 | 0.13996 | 9.5797 | 10.0988 | 10.6323 | 11.2084 | 45.37 | 12.6028 | 13.9849 | 14.7421 | 0.70815 | 0.74754 | 0.57802 | 0.57803 | 497.6485 | 89.1606
2025-02-16 | 1.1307 | 0.13898 | 9.5799 | 10.099 | 10.6326 | 11.2087 | 45.3882 | 12.6078 | 13.9907 | 14.7465 | 0.70753 | 0.7467 | 0.57737 | 0.57753 | 498.0803 | 89.3396
2025-02-17 | 1.0403 | 0.12704 | 9.611 | 10.1318 | 10.667 | 11.245 | 45.5032 | 12.6398 | 14.025 | 14.7828 | 0.7089 | 0.74816 | 0.5785 | 0.5786 | 497.1898 | 88.7135
2025-02-18 | 0.95781 | 0.11529 | 9.6434 | 10.1659 | 10.7029 | 11.2829 | 45.611 | 12.6697 | 14.0571 | 14.8182 | 0.71037 | 0.74971 | 0.57958 | 0.57973 | 496.208 | 87.7824
2025-02-19 | 1.0228 | 0.12151 | 9.6254 | 10.1469 | 10.683 | 11.2618 | 45.5412 | 12.6503 | 14.0361 | 14.7961 | 0.70969 | 0.74899 | 0.57914 | 0.5793 | 496.5777 | 88.1529
2025-02-20 | 1.0759 | 0.12178 | 9.6285 | 10.1502 | 10.6864 | 11.2655 | 45.5265 | 12.6462 | 14.0321 | 14.7919 | 0.71064 | 0.75005 | 0.57996 | 0.58012 | 495.9298 | 87.9613
2025-02-21 | 1.1043 | 0.11922 | 9.632 | 10.1539 | 10.6903 | 11.2696 | 45.5246 | 12.6457 | 14.0303 | 14.7899 | 0.71125 | 0.75064 | 0.58042 | 0.58057 | 495.5104 | 87.7622
2025-02-22 | 1.1449 | 0.16446 | 9.6289 | 10.1506 | 10.6869 | 11.2659 | 45.4758 | 12.6322 | 14.0115 | 14.7702 | 0.71235 | 0.7518 | 0.58131 | 0.58147 | 494.9594 | 87.7768
2025-02-23 | 1.2434 | 0.18523 | 9.5617 | 10.0798 | 10.6123 | 11.1873 | 45.2749 | 12.5764 | 13.9551 | 14.7115 | 0.70852 | 0.74781 | 0.57824 | 0.57834 | 497.3974 | 89.451
2025-02-24 | 1.3203 | 0.18233 | 9.5092 | 10.0245 | 10.5541 | 11.1259 | 45.126 | 12.535 | 13.9124 | 14.6656 | 0.70509 | 0.74412 | 0.5754 | 0.57555 | 499.8129 | 90.996
2025-02-25 | 1.3538 | 0.17917 | 9.4749 | 9.9883 | 10.516 | 11.0858 | 45.0376 | 12.5105 | 13.8869 | 14.6386 | 0.7026 | 0.7415 | 0.57336 | 0.5735 | 501.5197 | 92.2233
2025-02-26 | 1.3548 | 0.17957 | 9.4748 | 9.9882 | 10.5159 | 11.0857 | 45.0369 | 12.5102 | 13.8866 | 14.6383 | 0.70262 | 0.74151 | 0.57337 | 0.57351 | 501.5088 | 92.2215
2025-02-27 | 1.3573 | 0.17977 | 9.4749 | 9.9883 | 10.516 | 11.0858 | 45.0358 | 12.5099 | 13.8863 | 14.638 | 0.70266 | 0.74156 | 0.5734 | 0.57355 | 501.4799 | 92.2096
2025-02-28 | 1.3563 | 0.17967 | 9.4745 | 9.9879 | 10.5156 | 11.0854 | 45.0356 | 12.5099 | 13.8862 | 14.6379 | 0.70261 | 0.74151 | 0.57337 | 0.57351 | 501.5087 | 92.2246
2025-03-01 | 1.3565 | 0.1797 | 9.4748 | 9.9882 | 10.5159 | 11.0857 | 45.0361 | 12.51 | 13.8864 | 14.6381 | 0.70264 | 0.74154 | 0.57339 | 0.57354 | 501.4895 | 92.2148
2025-03-02 | 1.3555 | 0.17952 | 9.4749 | 9.9883 | 10.516 | 11.0858 | 45.0367 | 12.5102 | 13.8866 | 14.6383 | 0.70263 | 0.74153 | 0.57338 | 0.57352 | 501.4988 | 92.2162
2025-03-03 | 1.3538 | 0.17902 | 9.4753 | 9.9887 | 10.5165 | 11.0863 | 45.0387 | 12.5107 | 13.8872 | 14.6389 | 0.70264 | 0.74153 | 0.57338 | 0.57353 | 501.4951 | 92.208
2025-03-04 | 1.3549 | 0.1793 | 9.4751 | 9.9885 | 10.5162 | 11.0861 | 45.0376 | 12.5105 | 13.8868 | 14.6386 | 0.70264 | 0.74154 | 0.57339 | 0.57353 | 501.4931 | 92.2107
2025-03-05 | 1.3557 | 0.17934 | 9.475 | 9.9884 | 10.5161 | 11.0859 | 45.037 | 12.5103 | 13.8866 | 14.6384 | 0.70264 | 0.74154 | 0.57339 | 0.57353 | 501.4932 | 92.2125
2025-03-06 | 1.3549 | 0.17954 | 9.4749 | 9.9883 | 10.5159 | 11.0857 | 45.0369 | 12.5102 | 13.8866 | 14.6383 | 0.70262 | 0.74152 | 0.57337 | 0.57352 | 501.539 | 92.2209
2025-03-07 | 1.3543 | 0.17947 | 9.4747 | 9.9881 | 10.5158 | 11.0856 | 45.0368 | 12.5102 | 13.8866 | 14.6383 | 0.7026 | 0.7415 | 0.57335 | 0.5735 | 501.5213 | 92.2272
2025-03-08 | 1.3548 | 0.17906 | 9.4746 | 9.9879 | 10.5156 | 11.0854 | 45.0366 | 12.5102 | 13.8865 | 14.6383 | 0.70258 | 0.74148 | 0.57334 | 0.57349 | 501.5312 | 92.2319
2025-03-09 | 1.3536 | 0.1789 | 9.475 | 9.9884 | 10.5161 | 11.0859 | 45.0382 | 12.5106 | 13.887 | 14.6388 | 0.70261 | 0.7415 | 0.57336 | 0.5735 | 501.5166 | 92.2214
2025-03-10 | 1.3553 | 0.17901 | 9.4749 | 9.9882 | 10.5159 | 11.0857 | 45.037 | 12.5103 | 13.8867 | 14.6384 | 0.70261 | 0.74151 | 0.57337 | 0.57351 | 501.5424 | 92.2212
2025-03-11 | 1.3557 | 0.17915 | 9.4752 | 9.9886 | 10.5163 | 11.0861 | 45.0375 | 12.5104 | 13.8868 | 14.6385 | 0.70265 | 0.74155 | 0.5734 | 0.57354 | 501.4843 | 92.2044
2025-03-12 | 1.3537 | 0.17909 | 9.4752 | 9.9886 | 10.5163 | 11.0861 | 45.0383 | 12.5107 | 13.8871 | 14.6388 | 0.70262 | 0.74152 | 0.57337 | 0.57352 | 501.5456 | 92.222
2025-03-13 | 1.356 | 0.17916 | 9.4752 | 9.9886 | 10.5163 | 11.0861 | 45.0374 | 12.5104 | 13.8868 | 14.6385 | 0.70265 | 0.74155 | 0.5734 | 0.57354 | 501.4838 | 92.2054
2025-03-14 | 1.3566 | 0.1795 | 9.4752 | 9.9886 | 10.5163 | 11.0861 | 45.0369 | 12.5102 | 13.8866 | 14.6383 | 0.70267 | 0.74157 | 0.57341 | 0.57356 | 501.4724 | 92.2032
2025-03-15 | 1.3559 | 0.18123 | 9.4751 | 9.9885 | 10.5162 | 11.086 | 45.036 | 12.51 | 13.8863 | 14.638 | 0.70269 | 0.74159 | 0.57343 | 0.57357 | 501.4582 | 92.1953
2025-03-16 | 1.3543 | 0.17947 | 9.4749 | 9.9883 | 10.516 | 11.0858 | 45.0372 | 12.5103 | 13.8867 | 14.6385 | 0.70261 | 0.74151 | 0.57337 | 0.57351 | 501.51 | 92.2187
2025-03-17 | 1.3569 | 0.17918 | 9.4749 | 9.9883 | 10.516 | 11.0858 | 45.0365 | 12.5101 | 13.8865 | 14.6382 | 0.70265 | 0.74154 | 0.57339 | 0.57354 | 501.488 | 92.2106
2025-03-18 | 1.3571 | 0.17955 | 9.4746 | 9.988 | 10.5157 | 11.0855 | 45.0355 | 12.5099 | 13.8862 | 14.6379 | 0.70263 | 0.74153 | 0.57338 | 0.57353 | 501.4987 | 92.2206
2025-03-19 | 1.3534 | 0.18031 | 9.475 | 9.9884 | 10.5161 | 11.0859 | 45.0374 | 12.5104 | 13.8868 | 14.6385 | 0.70263 | 0.74153 | 0.57338 | 0.57353 | 501.4991 | 92.2174
2025-03-20 | 1.3551 | 0.17956 | 9.4747 | 9.9881 | 10.5158 | 11.0856 | 45.0365 | 12.5101 | 13.8865 | 14.6382 | 0.70261 | 0.74151 | 0.57336 | 0.57351 | 501.5464 | 92.2257
2025-03-21 | 1.3545 | 0.17957 | 9.4748 | 9.9882 | 10.5158 | 11.0856 | 45.0368 | 12.5102 | 13.8866 | 14.6383 | 0.70261 | 0.74151 | 0.57336 | 0.57351 | 501.5148 | 92.2254
2025-03-22 | 1.3543 | 0.17925 | 9.4751 | 9.9885 | 10.5162 | 11.086 | 45.0379 | 12.5105 | 13.8869 | 14.6386 | 0.70263 | 0.74152 | 0.57338 | 0.57352 | 501.5018 | 92.2128
2025-03-23 | 1.3541 | 0.17896 | 9.4749 | 9.9883 | 10.516 | 11.0858 | 45.0377 | 12.5105 | 13.8869 | 14.6386 | 0.7026 | 0.7415 | 0.57336 | 0.5735 | 501.5176 | 92.2213
2025-03-24 | 1.3583 | 0.17987 | 9.4746 | 9.988 | 10.5156 | 11.0854 | 45.0347 | 12.5096 | 13.886 | 14.6376 | 0.70265 | 0.74155 | 0.57339 | 0.57354 | 501.4858 | 92.2158
2025-03-25 | 1.3579 | 0.1791 | 9.474 | 9.9873 | 10.515 | 11.0847 | 45.034 | 12.5094 | 13.8858 | 14.6374 | 0.70258 | 0.74147 | 0.57334 | 0.57348 | 501.5373 | 92.2429
2025-03-26 | 1.3576 | 0.1789 | 9.4737 | 9.987 | 10.5146 | 11.0843 | 45.0335 | 12.5093 | 13.8856 | 14.6373 | 0.70254 | 0.74144 | 0.57331 | 0.57345 | 501.562 | 92.2561
2025-03-27 | 1.3579 | 0.18642 | 9.474 | 9.9874 | 10.515 | 11.0848 | 45.0296 | 12.5082 | 13.8844 | 14.636 | 0.70272 | 0.74163 | 0.57346 | 0.5736 | 501.4316 | 92.1959
2025-03-28 | 1.3558 | 0.18262 | 9.4738 | 9.9871 | 10.5147 | 11.0845 | 45.0322 | 12.5089 | 13.8852 | 14.6369 | 0.7026 | 0.7415 | 0.57336 | 0.5735 | 501.5165 | 92.2305
2025-03-29 | 1.3561 | 0.1789 | 9.4738 | 9.9872 | 10.5148 | 11.0845 | 45.0346 | 12.5096 | 13.886 | 14.6376 | 0.70254 | 0.74143 | 0.5733 | 0.57345 | 501.565 | 92.2541
2025-03-30 | 1.3559 | 0.17911 | 9.4744 | 9.9878 | 10.5154 | 11.0852 | 45.0357 | 12.5099 | 13.8863 | 14.638 | 0.70258 | 0.74148 | 0.57334 | 0.57349 | 501.531 | 92.2351
2025-03-31 | 1.3567 | 0.17957 | 9.4742 | 9.9876 | 10.5153 | 11.085 | 45.0348 | 12.5097 | 13.886 | 14.6377 | 0.70259 | 0.74149 | 0.57335 | 0.57349 | 501.5251 | 92.2353
2025-04-01 | 1.3563 | 0.17957 | 9.4743 | 9.9876 | 10.5153 | 11.0851 | 45.035 | 12.5097 | 13.8861 | 14.6377 | 0.70259 | 0.74149 | 0.57335 | 0.57349 | 501.5323 | 92.2351
2025-04-02 | 1.3563 | 0.17916 | 9.4744 | 9.9878 | 10.5154 | 11.0852 | 45.0355 | 12.5099 | 13.8862 | 14.6379 | 0.70259 | 0.74149 | 0.57335 | 0.57349 | 501.5586 | 92.2333
2025-04-03 | 1.3573 | 0.17892 | 9.4742 | 9.9875 | 10.5152 | 11.085 | 45.0348 | 12.5097 | 13.886 | 14.6377 | 0.70258 | 0.74148 | 0.57334 | 0.57349 | 501.533 | 92.2379
2025-04-04 | 1.3551 | 0.17885 | 9.4745 | 9.9879 | 10.5155 | 11.0853 | 45.0364 | 12.5101 | 13.8865 | 14.6382 | 0.70258 | 0.74147 | 0.57334 | 0.57348 | 501.5351 | 92.2343
2025-04-05 | 1.3557 | 0.17859 | 9.4743 | 9.9876 | 10.5153 | 11.085 | 45.0358 | 12.51 | 13.8863 | 14.638 | 0.70256 | 0.74145 | 0.57332 | 0.57347 | 501.5483 | 92.2414
2025-04-06 | 1.3577 | 0.17914 | 9.4741 | 9.9874 | 10.515 | 11.0848 | 45.0342 | 12.5095 | 13.8858 | 14.6375 | 0.70258 | 0.74148 | 0.57334 | 0.57348 | 501.5345 | 92.24
2025-04-07 | 1.3557 | 0.17913 | 9.4741 | 9.9875 | 10.5151 | 11.0849 | 45.0352 | 12.5098 | 13.8861 | 14.6378 | 0.70256 | 0.74146 | 0.57332 | 0.57347 | 501.5472 | 92.2449
2025-04-08 | 1.3563 | 0.17916 | 9.4743 | 9.9876 | 10.5153 | 11.085 | 45.0352 | 12.5098 | 13.8861 | 14.6378 | 0.70258 | 0.74148 | 0.57334 | 0.57348 | 501.5346 | 92.2376
2025-04-09 | 1.356 | 0.17895 | 9.4741 | 9.9874 | 10.5151 | 11.0848 | 45.0351 | 12.5097 | 13.8861 | 14.6378 | 0.70256 | 0.74145 | 0.57332 | 0.57346 | 501.5503 | 92.2454
2025-04-10 | 1.3567 | 0.17924 | 9.4735 | 9.9868 | 10.5144 | 11.0842 | 45.0334 | 12.5093 | 13.8856 | 14.6373 | 0.70252 | 0.74142 | 0.57329 | 0.57344 | 501.5739 | 92.2624
2025-04-11 | 1.3546 | 0.17866 | 9.4736 | 9.9869 | 10.5145 | 11.0842 | 45.0347 | 12.5096 | 13.886 | 14.6377 | 0.70249 | 0.74138 | 0.57326 | 0.57341 | 501.5991 | 92.2707
2025-04-12 | 1.3567 | 0.17917 | 9.4735 | 9.9868 | 10.5144 | 11.0841 | 45.0333 | 12.5093 | 13.8856 | 14.6372 | 0.70252 | 0.74141 | 0.57329 | 0.57343 | 501.5786 | 92.2663
2025-04-13 | 1.3568 | 0.1792 | 9.4735 | 9.9868 | 10.5144 | 11.0841 | 45.0333 | 12.5093 | 13.8856 | 14.6372 | 0.70252 | 0.74141 | 0.57329 | 0.57344 | 501.5755 | 92.2649
2025-04-14 | 1.3536 | 0.17794 | 9.4735 | 9.9869 | 10.5145 | 11.0842 | 45.0355 | 12.5099 | 13.8856 | 14.638 | 0.70246 | 0.74135 | 0.57324 | 0.57344 | 501.6203 | 92.2776
2025-04-15 | 1.3563 | 0.17903 | 9.4737 | 9.9871 | 10.5147 | 11.0844 | 45.0341 | 12.5095 | 13.8858 | 14.6375 | 0.70253 | 0.74143 | 0.5733 | 0.57344 | 501.5682 | 92.2591
2025-04-16 | 1.357 | 0.17915 | 9.474 | 9.9874 | 10.515 | 11.0848 | 45.0344 | 12.5095 | 13.8859 | 14.6376 | 0.70257 | 0.74146 | 0.57333 | 0.57347 | 501.5434 | 92.2429
2025-04-17 | 1.3546 | 0.17904 | 9.4739 | 9.9873 | 10.5149 | 11.0846 | 45.0352 | 12.5098 | 13.8862 | 14.6379 | 0.70253 | 0.74142 | 0.5733 | 0.57344 | 501.5713 | 92.2562
2025-04-18 | 1.3554 | 0.17819 | 9.4736 | 9.987 | 10.5146 | 11.0843 | 45.0348 | 12.5097 | 13.8861 | 14.6377 | 0.7025 | 0.74139 | 0.57327 | 0.57342 | 501.5933 | 92.2648
2025-04-19 | 1.356 | 0.17873 | 9.4733 | 9.9867 | 10.5143 | 11.084 | 45.0336 | 12.5093 | 13.8857 | 14.6373 | 0.70249 | 0.74138 | 0.57327 | 0.57341 | 501.5978 | 92.2733
2025-04-20 | 1.3548 | 0.17858 | 9.4736 | 9.987 | 10.5146 | 11.0843 | 45.0348 | 12.5097 | 13.8861 | 14.6377 | 0.7025 | 0.74139 | 0.57327 | 0.57342 | 501.5942 | 92.2671
2025-04-21 | 1.3549 | 0.17876 | 9.4737 | 9.987 | 10.5146 | 11.0844 | 45.0348 | 12.5097 | 13.886 | 14.6377 | 0.70251 | 0.7414 | 0.57328 | 0.57342 | 501.5875 | 92.2644
2025-04-22 | 1.3564 | 0.17931 | 9.4734 | 9.9867 | 10.5143 | 11.0841 | 45.0333 | 12.5092 | 13.8856 | 14.6372 | 0.70251 | 0.74141 | 0.57329 | 0.57343 | 501.5808 | 92.2679
2025-04-23 | 1.3548 | 0.17863 | 9.4738 | 9.9872 | 10.5148 | 11.0846 | 45.0352 | 12.5098 | 13.8862 | 14.6379 | 0.70252 | 0.74141 | 0.57329 | 0.57343 | 501.5803 | 92.2576
2025-04-24 | 1.3559 | 0.179 | 9.4736 | 9.9869 | 10.5145 | 11.0842 | 45.034 | 12.5094 | 13.8858 | 14.6375 | 0.70251 | 0.7414 | 0.57328 | 0.57343 | 501.5801 | 92.2638
2025-04-25 | 1.3558 | 0.17934 | 9.4735 | 9.9868 | 10.5145 | 11.0842 | 45.0337 | 12.5094 | 13.8857 | 14.6374 | 0.70252 | 0.74141 | 0.57329 | 0.57343 | 501.5803 | 92.2637
2025-04-26 | 1.3558 | 0.17938 | 9.4739 | 9.9873 | 10.5149 | 11.0846 | 45.0345 | 12.5096 | 13.8859 | 14.6376 | 0.70255 | 0.74144 | 0.57331 | 0.57346 | 501.5562 | 92.251
2025-04-27 | 1.357 | 0.1798 | 9.4734 | 9.9868 | 10.5144 | 11.0841 | 45.0327 | 12.5091 | 13.8854 | 14.6371 | 0.70253 | 0.74143 | 0.5733 | 0.57345 | 501.5678 | 92.265
2025-04-28 | 1.3562 | 0.17923 | 9.4732 | 9.9865 | 10.5141 | 11.0838 | 45.0329 | 12.5091 | 13.8855 | 14.6371 | 0.70249 | 0.74138 | 0.57327 | 0.57341 | 501.5969 | 92.2763
2025-04-29 | 1.3554 | 0.17919 | 9.4735 | 9.9868 | 10.5144 | 11.0841 | 45.0339 | 12.5094 | 13.8858 | 14.6374 | 0.7025 | 0.74139 | 0.57328 | 0.57342 | 501.5885 | 92.2687
2025-04-30 | 1.3542 | 0.17902 | 9.4736 | 9.9869 | 10.5145 | 11.0842 | 45.0346 | 12.5096 | 13.886 | 14.6377 | 0.70249 | 0.74138 | 0.57327 | 0.57341 | 501.5971 | 92.2699

## 2025
Vrijeme od | Vrijeme do | Oznaka mjesta uzorkovanja | Mjesto uzorkovanja | Vrsta mjesta uzorkovanja | Zadnja izmjena | N2 (mol %) | CO2 (mol %) | C1 (mol %) | C2 (mol %) | C3 (mol %) | C3+ (mol %) | n-C4 (mol %) | i-C4 (mol %) | n-C5 (mol %) | i-C5 (mol %) | neo-C5 (mol %) | C6 (mol %) | C6+ (mol %) | C7 (mol %) | C8 (mol %) | C9+ (mol %) | NCV (kWh/m3) @15/15 | NCV (MJ/m3) @15/15 | NCV (kWh/m3) @25/0 | NCV (MJ/m3) @25/0 | GCV (kWh/m3) @15/15 | GCV (MJ/m3) @15/15 | GCV (kWh/m3) @25/0 | GCV (MJ/m3) @25/0 | Wd(kWh/m3) @15/15 | Wd(Mj/m3) @15/15 | Wd(kWh/m3) @25/0 | Wd(Mj/m3) @25/0 | Wg(kWh/m3) @15/15 | Wg(Mj/m3) @15/15 | Wg(kWh/m3) @25/0 | Wg(Mj/m3) @25/0 | ρ (kg/m3) @15 | ρ (kg/m3) @0 | d@15 | d@0 | M kg/kmol | R J/kgK | MN (metanski broj)
2025-01-01 06:00 | 2025-01-02 06:00 | 013-1 | MRS Vinkovci stream 1 | Kromatografski uzorak | 2025-02-03 09:58 | 0.78944 | 0.066047 | 94.9239 | 3.8056 | 0.23887 | 0.41499 | 0.098438 | 0.047789 | 0.0040486 | 0.012097 | 7.9375e-07 | - | 0.013745 | - | - | - | 9.723 | 35.0317 | 10.2499 | 36.954 | 10.7914 | 38.845 | 11.3761 | 40.9539 | 45.8848 | 48.4258 | 12.7458 | 13.4516 | 14.1384 | 50.8983 | 14.9075 | 53.6671 | 0.7137 | 0.7534 | 0.58255 | 0.58257 | 16.8375 | 493.8624 | 86.0603
2025-01-02 06:00 | 2025-01-03 06:00 | 013-1 | MRS Vinkovci stream 1 | Kromatografski uzorak | 2025-02-03 09:58 | 0.62081 | 0.042675 | 94.5899 | 4.3429 | 0.2438 | 0.40378 | 0.09638 | 0.042341 | 0.0032144 | 0.0091905 | 0 | - | 0.0088618 | - | - | - | 9.7776 | 35.2196 | 10.3074 | 37.1592 | 10.8519 | 39.0627 | 11.4399 | 41.1836 | 46.0822 | 48.6289 | 12.8006 | 13.508 | 14.1994 | 51.1178 | 14.9683 | 53.8858 | 0.71551 | 0.75514 | 0.58389 | 0.584 | 16.8792 | 492.652 | 85.2174
2025-01-03 06:00 | 2025-01-04 06:00 | 013-1 | MRS Vinkovci stream 1 | Kromatografski uzorak | 2025-02-03 09:58 | 0.89261 | 0.096241 | 95.7172 | 2.8011 | 0.28497 | 0.4928 | 0.10099 | 0.062986 | 0.0058006 | 0.017521 | 0 | - | 0.02053 | - | - | - | 9.6535 | 34.7717 | 10.1765 | 36.6821 | 10.7142 | 38.5786 | 11.2947 | 40.661 | 45.681 | 48.1884 | 12.6892 | 13.3857 | 14.0756 | 50.672 | 14.8407 | 53.4265 | 0.70997 | 0.74915 | 0.57937 | 0.57942 | 16.7481 | 496.4748 | 87.7406
2025-01-04 06:00 | 2025-01-05 06:00 | 013-1 | MRS Vinkovci stream 1 | Kromatografski uzorak | 2025-02-03 09:58 | 0.77795 | 0.080125 | 95.392 | 3.2794 | 0.27579 | 0.47055 | 0.1003 | 0.057342 | 0.0050342 | 0.015074 | 4.5625e-07 | - | 0.017012 | - | - | - | 9.6952 | 34.9249 | 10.2205 | 36.8444 | 10.7604 | 38.7444 | 11.3435 | 40.8366 | 45.8199 | 48.3453 | 12.7277 | 13.4292 | 14.1226 | 50.8413 | 14.8843 | 53.5837 | 0.71151 | 0.75103 | 0.58063 | 0.58078 | 16.7865 | 495.3318 | 86.7343
2025-01-05 06:00 | 2025-01-06 06:00 | 013-1 | MRS Vinkovci stream 1 | Kromatografski uzorak | 2025-02-03 09:58 | 0.79691 | 0.086186 | 95.5083 | 3.1273 | 0.28023 | 0.48127 | 0.10142 | 0.059779 | 0.005418 | 0.01617 | 0 | - | 0.018258 | - | - | - | 9.6842 | 34.8745 | 10.2089 | 36.8016 | 10.7483 | 38.7014 | 11.3307 | 40.7904 | 45.7841 | 48.318 | 12.7178 | 13.4217 | 14.1122 | 50.8039 | 14.8763 | 53.5547 | 0.71109 | 0.75046 | 0.58028 | 0.58044 | 16.7743 | 495.6934 | 87.0258
2025-01-06 06:00 | 2025-01-07 06:00 | 013-1 | MRS Vinkovci stream 1 | Kromatografski uzorak | 2025-02-03 09:58 | 0.98751 | 0.11815 | 96.1368 | 2.2299 | 0.29977 | 0.52764 | 0.10373 | 0.071176 | 0.0069388 | 0.020904 | 8.7292e-07 | - | 0.025121 | - | - | - | 9.609 | 34.6005 | 10.1297 | 36.5086 | 10.6648 | 38.3899 | 11.2427 | 40.4737 | 45.5244 | 48.0334 | 12.6457 | 13.3426 | 14.031 | 50.5117 | 14.7907 | 53.2464 | 0.70781 | 0.747 | 0.57761 | 0.57776 | 16.7004 | 497.885 | 88.8273
2025-01-07 06:00 | 2025-01-08 06:00 | 013-1 | MRS Vinkovci stream 1 | Kromatografski uzorak | 2025-02-03 09:58 | 1.182 | 0.15076 | 96.7888 | 1.3045 | 0.31902 | 0.57396 | 0.10608 | 0.082558 | 0.0086185 | 0.025805 | 9.2456e-07 | - | 0.03188 | - | - | - | 9.5313 | 34.3111 | 10.0478 | 36.206 | 10.5786 | 38.0806 | 11.1518 | 40.1466 | 45.2509 | 47.7447 | 12.5697 | 13.2624 | 13.9506 | 50.2223 | 14.7057 | 52.9404 | 0.70451 | 0.74352 | 0.57492 | 0.57507 | 16.6233 | 500.1816 | 90.7627
2025-01-08 06:00 | 2025-01-09 06:00 | 013-1 | MRS Vinkovci stream 1 | Kromatografski uzorak | 2025-02-03 09:58 | 1.3341 | 0.17444 | 97.2948 | 0.58753 | 0.33425 | 0.60908 | 0.10769 | 0.091306 | 0.0092017 | 0.029267 | 0 | - | 0.037365 | - | - | - | 9.4711 | 34.0881 | 9.9843 | 35.9712 | 10.5117 | 37.8394 | 11.0813 | 39.8927 | 45.04 | 47.5221 | 12.5111 | 13.2006 | 13.8879 | 49.9965 | 14.6397 | 52.7029 | 0.70193 | 0.74079 | 0.57281 | 0.57295 | 16.5628 | 501.9976 | 92.4455
2025-01-09 06:00 | 2025-01-10 06:00 | 013-1 | MRS Vinkovci stream 1 | Kromatografski uzorak | 2025-02-03 09:58 | 1.3354 | 0.17505 | 97.2919 | 0.58763 | 0.33397 | 0.61001 | 0.10798 | 0.09158 | 0.0096179 | 0.029577 | 1.4354e-06 | - | 0.03728 | - | - | - | 9.4712 | 34.0885 | 9.9843 | 35.9715 | 10.5118 | 37.8397 | 11.0814 | 39.8931 | 45.0393 | 47.5214 | 12.5109 | 13.2004 | 13.8877 | 49.9956 | 14.6395 | 52.702 | 0.70197 | 0.74083 | 0.57284 | 0.57298 | 16.5637 | 501.9721 | 92.4344
2025-01-10 06:00 | 2025-01-11 06:00 | 013-1 | MRS Vinkovci stream 1 | Kromatografski uzorak | 2025-02-03 09:58 | 1.2689 | 0.16816 | 97.1824 | 0.78758 | 0.32638 | 0.593 | 0.10381 | 0.087232 | 0.010649 | 0.02944 | 0 | - | 0.035488 | - | - | - | 9.491 | 34.1544 | 10.0053 | 36.0412 | 10.5339 | 37.9113 | 11.1046 | 39.9767 | 45.1104 | 47.5964 | 12.5307 | 13.2212 | 13.9118 | 50.0823 | 14.662 | 52.7831 | 0.70247 | 0.74136 | 0.57324 | 0.57339 | 16.5752 | 501.6255 | 91.9773
2025-01-11 06:00 | 2025-01-12 06:00 | 013-1 | MRS Vinkovci stream 1 | Kromatografski uzorak | 2025-02-03 09:58 | 1.0307 | 0.13388 | 97.1175 | 1.185 | 0.30123 | 0.53297 | 0.089865 | 0.077994 | 0.0083796 | 0.024859 | 0 | - | 0.030637 | - | - | - | 9.5332 | 34.3073 | 10.0498 | 36.2026 | 10.5807 | 38.0875 | 11.154 | 40.1544 | 45.3319 | 47.8193 | 12.5922 | 13.2831 | 13.9733 | 50.3039 | 14.7297 | 53.027 | 0.70218 | 0.74106 | 0.57302 | 0.57316 | 16.5683 | 501.8321 | 91.2723
2025-01-12 06:00 | 2025-01-13 06:00 | 013-1 | MRS Vinkovci stream 1 | Kromatografski uzorak | 2025-02-03 09:58 | 0.91723 | 0.11877 | 97.0571 | 1.4025 | 0.28931 | 0.50444 | 0.083005 | 0.073112 | 0.0078848 | 0.023009 | 0 | - | 0.028126 | - | - | - | 9.5529 | 34.3954 | 10.0705 | 36.2956 | 10.6026 | 38.175 | 11.1771 | 40.2374 | 45.436 | 47.929 | 12.6211 | 13.3136 | 14.008 | 50.4288 | 14.763 | 53.1468 | 0.70224 | 0.74111 | 0.57305 | 0.5732 | 16.5694 | 501.799 | 90.8969
2025-01-13 06:00 | 2025-01-14 06:00 | 013-1 | MRS Vinkovci stream 1 | Kromatografski uzorak | 2025-02-03 09:58 | 0.85677 | 0.10997 | 97.0178 | 1.5287 | 0.28151 | 0.48681 | 0.078821 | 0.069987 | 0.0077187 | 0.021938 | 0 | - | 0.026842 | - | - | - | 9.5673 | 34.44 | 10.0857 | 36.3426 | 10.6185 | 38.2237 | 11.1939 | 40.2981 | 45.4824 | 47.989 | 12.634 | 13.3303 | 14.0221 | 50.4795 | 14.7812 | 53.2122 | 0.70228 | 0.74116 | 0.57309 | 0.57324 | 16.5704 | 501.7682 | 90.6739
2025-01-14 06:00 | 2025-01-15 06:00 | 013-1 | MRS Vinkovci stream 1 | Kromatografski uzorak | 2025-02-03 09:58 | 0.75584 | 0.096598 | 96.9681 | 1.718 | 0.2706 | 0.46141 | 0.072774 | 0.065539 | 0.0073625 | 0.020451 | 0 | - | 0.024689 | - | - | - | 9.5842 | 34.5114 | 10.1035 | 36.4079 | 10.6373 | 38.2912 | 11.2137 | 40.3693 | 45.5744 | 48.0991 | 12.6595 | 13.3609 | 14.0537 | 50.5935 | 14.8106 | 53.3181 | 0.70231 | 0.74119 | 0.57312 | 0.57326 | 16.5709 | 501.7529 | 90.3552
2025-01-15 06:00 | 2025-01-16 06:00 | 013-1 | MRS Vinkovci stream 1 | Kromatografski uzorak | 2025-02-03 09:58 | 0.36352 | 0.041872 | 96.6775 | 2.5585 | 0.22793 | 0.35861 | 0.047283 | 0.04765 | 0.0060136 | 0.014143 | 4.2468e-05 | - | 0.015545 | - | - | - | 9.6657 | 34.8 | 10.1894 | 36.7227 | 10.7278 | 38.6166 | 11.309 | 40.7126 | 45.9484 | 48.4808 | 12.7635 | 13.4669 | 14.1633 | 50.9877 | 14.93 | 53.7482 | 0.70291 | 0.74183 | 0.57361 | 0.57376 | 16.5848 | 501.3369 | 88.9989
2025-01-16 06:00 | 2025-01-17 06:00 | 013-1 | MRS Vinkovci stream 1 | Kromatografski uzorak | 2025-02-03 09:58 | 0.89683 | 0.11331 | 96.8782 | 1.6306 | 0.28083 | 0.48104 | 0.076117 | 0.06888 | 0.0074602 | 0.021424 | 0 | - | 0.026328 | - | - | - | 9.5668 | 34.4389 | 10.0852 | 36.3416 | 10.618 | 38.2218 | 11.1934 | 40.2961 | 45.4685 | 47.9743 | 12.6301 | 13.3262 | 14.0175 | 50.4629 | 14.7763 | 53.1947 | 0.70301 | 0.74194 | 0.57369 | 0.57384 | 16.5877 | 501.2508 | 90.4411
2025-01-17 06:00 | 2025-01-18 06:00 | 013-1 | MRS Vinkovci stream 1 | Kromatografski uzorak | 2025-02-03 09:58 | 0.78503 | 0.099715 | 96.9204 | 1.7275 | 0.27441 | 0.46732 | 0.073346 | 0.066616 | 0.0073501 | 0.02072 | 0 | - | 0.024886 | - | - | - | 9.5847 | 34.4972 | 10.1041 | 36.403 | 10.6379 | 38.2859 | 11.2143 | 40.3715 | 45.5577 | 48.0776 | 12.6549 | 13.3549 | 14.0474 | 50.5706 | 14.8079 | 53.3083 | 0.70263 | 0.74154 | 0.57339 | 0.57354 | 16.5787 | 501.5196 | 90.2732
2025-01-18 06:00 | 2025-01-19 06:00 | 013-1 | MRS Vinkovci stream 1 | Kromatografski uzorak | 2025-02-03 09:58 | 0.75696 | 0.097898 | 96.9451 | 1.7324 | 0.27428 | 0.46762 | 0.073653 | 0.066568 | 0.0075815 | 0.020824 | 8.0625e-07 | - | 0.024713 | - | - | - | 9.5861 | 34.5149 | 10.1056 | 36.4154 | 10.6394 | 38.3054 | 11.2159 | 40.3774 | 45.585 | 48.0972 | 12.6625 | 13.3603 | 14.0531 | 50.5912 | 14.8139 | 53.33 | 0.7025 | 0.7414 | 0.57328 | 0.57342 | 16.5756 | 501.6104 | 90.2723
2025-01-19 06:00 | 2025-01-20 06:00 | 013-1 | MRS Vinkovci stream 1 | Kromatografski uzorak | 2025-02-03 09:58 | 0.81396 | 0.10617 | 96.9793 | 1.6176 | 0.28117 | 0.48297 | 0.077175 | 0.069227 | 0.0076032 | 0.021559 | 0 | - | 0.026234 | - | - | - | 9.5771 | 34.4676 | 10.0961 | 36.3807 | 10.6295 | 38.2537 | 11.2054 | 40.3395 | 45.5346 | 48.0328 | 12.6485 | 13.3424 | 14.0378 | 50.5362 | 14.7978 | 53.272 | 0.70248 | 0.74137 | 0.57326 | 0.57339 | 16.5748 | 501.6347 | 90.4869
2025-01-20 06:00 | 2025-01-21 06:00 | 013-1 | MRS Vinkovci stream 1 | Kromatografski uzorak | 2025-02-03 09:58 | 0.80856 | 0.10528 | 97.1806 | 1.4128 | 0.29399 | 0.49271 | 0.076626 | 0.068621 | 0.0073358 | 0.020915 | 0 | - | 0.025221 | - | - | - | 9.5617 | 34.4187 | 10.0798 | 36.3201 | 10.6123 | 38.2014 | 11.1874 | 40.2745 | 45.4978 | 48.0052 | 12.6383 | 13.3348 | 14.0273 | 50.4982 | 14.7866 | 53.2319 | 0.70128 | 0.74011 | 0.57228 | 0.57242 | 16.547 | 502.4803 | 90.982
2025-01-21 06:00 | 2025-01-22 06:00 | 013-1 | MRS Vinkovci stream 1 | Kromatografski uzorak | 2025-02-03 09:58 | 0.81897 | 0.10693 | 97.5026 | 1.0616 | 0.31395 | 0.50994 | 0.07661 | 0.068317 | 0.007107 | 0.020128 | 1.4313e-06 | - | 0.023829 | - | - | - | 9.5373 | 34.3332 | 10.0541 | 36.2241 | 10.5852 | 38.1098 | 11.1588 | 40.1716 | 45.4385 | 47.9426 | 12.6218 | 13.3174 | 14.013 | 50.4469 | 14.7716 | 53.1777 | 0.69935 | 0.73814 | 0.57071 | 0.57085 | 16.5032 | 503.8142 | 91.8322
2025-01-22 06:00 | 2025-01-23 06:00 | 013-1 | MRS Vinkovci stream 1 | Kromatografski uzorak | 2025-02-03 09:58 | 0.93331 | 0.12198 | 97.4816 | 0.92907 | 0.32057 | 0.53403 | 0.083834 | 0.073381 | 0.0075784 | 0.022122 | 0 | - | 0.026547 | - | - | - | 9.5209 | 34.2682 | 10.0368 | 36.1612 | 10.567 | 38.0453 | 11.1396 | 40.1025 | 45.3569 | 47.8565 | 12.5991 | 13.2935 | 13.982 | 50.335 | 14.7388 | 53.0598 | 0.69976 | 0.7385 | 0.5711 | 0.57124 | 16.5131 | 503.5125 | 92.0155
2025-01-23 06:00 | 2025-01-24 06:00 | 013-1 | MRS Vinkovci stream 1 | Kromatografski uzorak | 2025-02-03 09:58 | 1.1697 | 0.15377 | 97.369 | 0.72886 | 0.32881 | 0.57869 | 0.097895 | 0.084031 | 0.0087723 | 0.026598 | 0 | - | 0.03259 | - | - | - | 9.4916 | 34.1622 | 10.0059 | 36.0494 | 10.5345 | 37.9212 | 11.1053 | 39.979 | 45.1651 | 47.6541 | 12.5459 | 13.2372 | 13.9263 | 50.1348 | 14.6802 | 52.8487 | 0.70109 | 0.7399 | 0.57212 | 0.57227 | 16.5429 | 502.603 | 92.2429
2025-01-24 06:00 | 2025-01-25 06:00 | 013-1 | MRS Vinkovci stream 1 | Kromatografski uzorak | 2025-02-03 09:58 | 1.3367 | 0.17599 | 97.2901 | 0.58801 | 0.33402 | 0.60926 | 0.10775 | 0.091628 | 0.0095553 | 0.029686 | 0 | - | 0.036615 | - | - | - | 9.4707 | 34.0868 | 9.9839 | 35.9698 | 10.5113 | 37.8379 | 11.0809 | 39.8911 | 45.0372 | 47.5192 | 12.5103 | 13.1998 | 13.8871 | 49.9934 | 14.6388 | 52.6996 | 0.70196 | 0.74082 | 0.57283 | 0.57298 | 16.5636 | 501.9753 | 92.4442
2025-01-25 06:00 | 2025-01-26 06:00 | 013-1 | MRS Vinkovci stream 1 | Kromatografski uzorak | 2025-02-03 09:58 | 1.334 | 0.17574 | 97.2952 | 0.58683 | 0.33358 | 0.60826 | 0.10762 | 0.091319 | 0.0095115 | 0.029407 | 0 | - | 0.036825 | - | - | - | 9.4707 | 34.0868 | 9.9839 | 35.9698 | 10.5113 | 37.838 | 11.0809 | 39.8913 | 45.0385 | 47.5205 | 12.5107 | 13.2001 | 13.8875 | 49.9949 | 14.6392 | 52.7012 | 0.70192 | 0.74078 | 0.5728 | 0.57295 | 16.5627 | 502.0019 | 92.4542
2025-01-26 06:00 | 2025-01-27 06:00 | 013-1 | MRS Vinkovci stream 1 | Kromatografski uzorak | 2025-02-03 09:58 | 1.3372 | 0.17614 | 97.2901 | 0.58743 | 0.33379 | 0.60917 | 0.10768 | 0.09144 | 0.009694 | 0.029593 | 0 | - | 0.036979 | - | - | - | 9.4707 | 34.0866 | 9.9838 | 35.9696 | 10.5113 | 37.8377 | 11.0808 | 39.891 | 45.0368 | 47.5188 | 12.5102 | 13.1997 | 13.8869 | 49.993 | 14.6387 | 52.6992 | 0.70197 | 0.74083 | 0.57284 | 0.57298 | 16.5638 | 501.9702 | 92.4428
2025-01-27 06:00 | 2025-01-28 06:00 | 013-1 | MRS Vinkovci stream 1 | Kromatografski uzorak | 2025-02-03 09:58 | 1.3346 | 0.17594 | 97.2935 | 0.587 | 0.33356 | 0.60906 | 0.10786 | 0.091391 | 0.0096436 | 0.02951 | 0 | - | 0.037099 | - | - | - | 9.4709 | 34.0875 | 9.9841 | 35.9705 | 10.5115 | 37.8387 | 11.0811 | 39.8919 | 45.0386 | 47.5205 | 12.5107 | 13.2001 | 13.8875 | 49.9949 | 14.6392 | 52.7012 | 0.70195 | 0.74081 | 0.57282 | 0.57297 | 16.5633 | 501.983 | 92.4444
2025-01-28 06:00 | 2025-01-29 06:00 | 013-1 | MRS Vinkovci stream 1 | Kromatografski uzorak | 2025-02-03 09:58 | 1.3343 | 0.17541 | 97.2938 | 0.58714 | 0.33356 | 0.60927 | 0.10786 | 0.09135 | 0.0096881 | 0.029613 | 2.1458e-07 | - | 0.037194 | - | - | - | 9.4711 | 34.0881 | 9.9842 | 35.9711 | 10.5117 | 37.8393 | 11.0813 | 39.8927 | 45.0393 | 47.5214 | 12.5109 | 13.2004 | 13.8877 | 49.9957 | 14.6395 | 52.702 | 0.70195 | 0.74081 | 0.57282 | 0.57297 | 16.5633 | 501.9833 | 92.4403
2025-01-29 06:00 | 2025-01-30 06:00 | 013-1 | MRS Vinkovci stream 1 | Kromatografski uzorak | 2025-02-03 09:58 | 1.3354 | 0.1759 | 97.2912 | 0.58778 | 0.33395 | 0.60965 | 0.10785 | 0.091429 | 0.0095649 | 0.029562 | 0 | - | 0.037291 | - | - | - | 9.471 | 34.0879 | 9.9842 | 35.971 | 10.5117 | 37.8391 | 11.0812 | 39.8925 | 45.0385 | 47.5205 | 12.5107 | 13.2001 | 13.8874 | 49.9947 | 14.6392 | 52.701 | 0.70197 | 0.74083 | 0.57284 | 0.57299 | 16.5638 | 501.9689 | 92.4374
2025-01-30 06:00 | 2025-01-31 06:00 | 013-1 | MRS Vinkovci stream 1 | Kromatografski uzorak | 2025-02-03 09:58 | 1.3354 | 0.1759 | 97.2912 | 0.58778 | 0.33395 | 0.60965 | 0.10785 | 0.091429 | 0.0095649 | 0.029562 | 0 | - | 0.037291 | - | - | - | 9.471 | 34.0879 | 9.9842 | 35.971 | 10.5117 | 37.8391 | 11.0812 | 39.8925 | 45.0385 | 47.5205 | 12.5107 | 13.2001 | 13.8874 | 49.9947 | 14.6392 | 52.701 | 0.70197 | 0.74083 | 0.57284 | 0.57299 | 16.5638 | 501.9689 | 92.4374
2025-01-31 06:00 | 2025-02-01 06:00 | 013-1 | MRS Vinkovci stream 1 | Kromatografski uzorak | 2025-02-03 09:58 | 1.3354 | 0.1759 | 97.2912 | 0.58778 | 0.33395 | 0.60965 | 0.10785 | 0.091429 | 0.0095649 | 0.029562 | 0 | - | 0.037291 | - | - | - | 9.471 | 34.0879 | 9.9842 | 35.971 | 10.5117 | 37.8391 | 11.0812 | 39.8925 | 45.0385 | 47.5205 | 12.5107 | 13.2001 | 13.8874 | 49.9947 | 14.6392 | 52.701 | 0.70197 | 0.74083 | 0.57284 | 0.57299 | 16.5638 | 501.9689 | 92.4374
2025-02-01 06:00
2025-02-02 06:00
2025-02-03 06:00
2025-02-04 06:00
2025-02-05 06:00
2025-02-06 06:00
2025-02-07 06:00
2025-02-08 06:00
2025-02-09 06:00
2025-02-10 06:00
2025-02-11 06:00 | 2025-02-12 06:00 | 013-1 | MRS Vinkovci stream 1 | Kromatografski uzorak | 2025-03-03 10:49 | 1.2263 | 0.14913 | 96.4053 | 1.6713 | 0.30908 | 0.54798 | 0.092082 | 0.078434 | 0.0081712 | 0.026282 | 2.7667e-07 | - | 0.033936 | - | - | - | 9.5522 | 34.3776 | 10.0697 | 36.2769 | 10.6017 | 38.1512 | 11.1762 | 40.2343 | 45.2827 | 47.7783 | 12.5785 | 13.2717 | 13.9591 | 50.2529 | 14.7149 | 52.9735 | 0.7067 | 0.74583 | 0.57657 | 0.57685 | 16.6708 | 498.7649 | 89.9568
2025-02-12 06:00 | 2025-02-13 06:00 | 013-1 | MRS Vinkovci stream 1 | Kromatografski uzorak | 2025-03-03 10:49 | 1.2134 | 0.14247 | 96.1791 | 1.9245 | 0.30996 | 0.54054 | 0.088432 | 0.0752 | 0.0081904 | 0.025976 | 0 | - | 0.032781 | - | - | - | 9.5698 | 34.4541 | 10.0884 | 36.3479 | 10.6213 | 38.2235 | 11.1969 | 40.3087 | 45.3311 | 47.8294 | 12.592 | 13.286 | 13.9733 | 50.3037 | 14.7273 | 53.0183 | 0.70775 | 0.74708 | 0.57767 | 0.57771 | 16.6992 | 497.9213 | 89.3852
2025-02-13 06:00 | 2025-02-14 06:00 | 013-1 | MRS Vinkovci stream 1 | Kromatografski uzorak | 2025-03-03 10:49 | 1.3304 | 0.1727 | 97.0399 | 0.84049 | 0.33909 | 0.61656 | 0.10627 | 0.089741 | 0.0097438 | 0.029769 | 0 | - | 0.041945 | - | - | - | 9.4919 | 34.1657 | 10.0062 | 36.0531 | 10.5349 | 37.9226 | 11.1057 | 39.9805 | 45.0893 | 47.5741 | 12.5248 | 13.215 | 13.902 | 50.0473 | 14.6546 | 52.7565 | 0.70359 | 0.74254 | 0.57416 | 0.57431 | 16.6017 | 500.8235 | 91.5982
2025-02-14 06:00 | 2025-02-15 06:00 | 013-1 | MRS Vinkovci stream 1 | Kromatografski uzorak | 2025-03-03 10:49 | 1.3433 | 0.17595 | 97.1141 | 0.74403 | 0.34173 | 0.62259 | 0.10785 | 0.091043 | 0.0098498 | 0.029884 | 0 | - | 0.042235 | - | - | - | 9.4856 | 34.1388 | 9.9996 | 36.0247 | 10.5278 | 37.8973 | 11.0983 | 39.9539 | 45.0687 | 47.5524 | 12.5191 | 13.209 | 13.8951 | 50.0222 | 14.6482 | 52.7334 | 0.70321 | 0.7422 | 0.5739 | 0.574 | 16.5913 | 501.142 | 91.8762
2025-02-15 06:00 | 2025-02-16 06:00 | 013-1 | MRS Vinkovci stream 1 | Kromatografski uzorak | 2025-03-03 10:49 | 1.1686 | 0.13996 | 96.1141 | 2.0396 | 0.3088 | 0.53776 | 0.087224 | 0.074091 | 0.008247 | 0.025865 | 0 | - | 0.033532 | - | - | - | 9.5797 | 34.4903 | 10.0988 | 36.4091 | 10.6323 | 38.2863 | 11.2084 | 40.3502 | 45.37 | 47.8821 | 12.6028 | 13.3006 | 13.9849 | 50.3458 | 14.7421 | 53.0715 | 0.70815 | 0.74754 | 0.57802 | 0.57803 | 16.7086 | 497.6485 | 89.1606
2025-02-16 06:00 | 2025-02-17 06:00 | 013-1 | MRS Vinkovci stream 1 | Kromatografski uzorak | 2025-03-03 10:49 | 1.1307 | 0.13898 | 96.2223 | 1.9675 | 0.31245 | 0.5405 | 0.087229 | 0.074318 | 0.0081764 | 0.025541 | 0 | - | 0.032788 | - | - | - | 9.5799 | 34.4908 | 10.099 | 36.3964 | 10.6326 | 38.2739 | 11.2087 | 40.3513 | 45.3882 | 47.8839 | 12.6078 | 13.3011 | 13.9907 | 50.3667 | 14.7465 | 53.0874 | 0.70753 | 0.7467 | 0.57737 | 0.57753 | 16.694 | 498.0803 | 89.3396
2025-02-17 06:00 | 2025-02-18 06:00 | 013-1 | MRS Vinkovci stream 1 | Kromatografski uzorak | 2025-03-03 10:49 | 1.0403 | 0.12704 | 95.9569 | 2.3584 | 0.30551 | 0.51737 | 0.080918 | 0.069147 | 0.0075718 | 0.024114 | 9.3125e-07 | - | 0.030104 | - | - | - | 9.611 | 34.6053 | 10.1318 | 36.5173 | 10.667 | 38.4038 | 11.245 | 40.4821 | 45.5032 | 48.011 | 12.6398 | 13.3364 | 14.025 | 50.49 | 14.7828 | 53.2179 | 0.7089 | 0.74816 | 0.5785 | 0.5786 | 16.7246 | 497.1898 | 88.7135
2025-02-18 06:00 | 2025-02-19 06:00 | 013-1 | MRS Vinkovci stream 1 | Kromatografski uzorak | 2025-03-03 10:49 | 0.95781 | 0.11529 | 95.6804 | 2.7518 | 0.2974 | 0.49474 | 0.074996 | 0.06428 | 0.0072501 | 0.022978 | 1.3375e-06 | - | 0.02783 | - | - | - | 9.6434 | 34.7247 | 10.1659 | 36.6562 | 10.7029 | 38.5401 | 11.2829 | 40.6184 | 45.611 | 48.1248 | 12.6697 | 13.368 | 14.0571 | 50.6054 | 14.8182 | 53.3454 | 0.71037 | 0.74971 | 0.57958 | 0.57973 | 16.7571 | 496.208 | 87.7824
2025-02-19 06:00 | 2025-02-20 06:00 | 013-1 | MRS Vinkovci stream 1 | Kromatografski uzorak | 2025-03-03 10:49 | 1.0228 | 0.12151 | 95.7853 | 2.5666 | 0.29977 | 0.50389 | 0.077668 | 0.06655 | 0.007465 | 0.023506 | 1.2821e-06 | - | 0.028927 | - | - | - | 9.6254 | 34.6585 | 10.1469 | 36.5735 | 10.683 | 38.4552 | 11.2618 | 40.5426 | 45.5412 | 48.0511 | 12.6503 | 13.3475 | 14.0361 | 50.5301 | 14.7961 | 53.2659 | 0.70969 | 0.74899 | 0.57914 | 0.5793 | 16.7447 | 496.5777 | 88.1529
2025-02-20 06:00 | 2025-02-21 06:00 | 013-1 | MRS Vinkovci stream 1 | Kromatografski uzorak | 2025-03-03 10:49 | 1.0759 | 0.12178 | 95.6077 | 2.6984 | 0.29428 | 0.49621 | 0.076694 | 0.06557 | 0.007328 | 0.023616 | 2.9937e-06 | - | 0.028711 | - | - | - | 9.6285 | 34.6745 | 10.1502 | 36.5865 | 10.6864 | 38.4716 | 11.2655 | 40.5557 | 45.5265 | 48.0357 | 12.6462 | 13.3432 | 14.0321 | 50.5156 | 14.7919 | 53.2507 | 0.71064 | 0.75005 | 0.57996 | 0.58012 | 16.7671 | 495.9298 | 87.9613
2025-02-21 06:00 | 2025-02-22 06:00 | 013-1 | MRS Vinkovci stream 1 | Kromatografski uzorak | 2025-03-03 10:49 | 1.1043 | 0.11922 | 95.4853 | 2.8035 | 0.28968 | 0.4877 | 0.075064 | 0.064153 | 0.0071795 | 0.023277 | 1.1562e-06 | - | 0.028345 | - | - | - | 9.632 | 34.6841 | 10.1539 | 36.6005 | 10.6903 | 38.4815 | 11.2696 | 40.5704 | 45.5246 | 48.0337 | 12.6457 | 13.3427 | 14.0303 | 50.509 | 14.7899 | 53.2437 | 0.71125 | 0.75064 | 0.58042 | 0.58057 | 16.7814 | 495.5104 | 87.7622
2025-02-22 06:00 | 2025-02-23 06:00 | 013-1 | MRS Vinkovci stream 1 | Kromatografski uzorak | 2025-03-03 10:49 | 1.1449 | 0.16446 | 95.4806 | 2.6617 | 0.32682 | 0.54835 | 0.085185 | 0.072392 | 0.0084095 | 0.025264 | 0 | - | 0.030272 | - | - | - | 9.6289 | 34.6574 | 10.1506 | 36.5724 | 10.6869 | 38.4691 | 11.2659 | 40.5574 | 45.4758 | 47.9822 | 12.6322 | 13.3284 | 14.0115 | 50.4416 | 14.7702 | 53.1726 | 0.71235 | 0.7518 | 0.58131 | 0.58147 | 16.8005 | 494.9594 | 87.7768
2025-02-23 06:00 | 2025-02-24 06:00 | 013-1 | MRS Vinkovci stream 1 | Kromatografski uzorak | 2025-03-03 10:49 | 1.2434 | 0.18523 | 96.1804 | 1.79 | 0.34732 | 0.60104 | 0.098165 | 0.083136 | 0.0095341 | 0.027849 | 0 | - | 0.035034 | - | - | - | 9.5617 | 34.4284 | 10.0798 | 36.3267 | 10.6123 | 38.201 | 11.1873 | 40.2744 | 45.2749 | 47.7702 | 12.5764 | 13.2695 | 13.9551 | 50.2383 | 14.7115 | 52.9614 | 0.70852 | 0.74781 | 0.57824 | 0.57834 | 16.7174 | 497.3974 | 89.451
2025-02-24 06:00 | 2025-02-25 06:00 | 013-1 | MRS Vinkovci stream 1 | Kromatografski uzorak | 2025-03-03 10:49 | 1.3203 | 0.18233 | 96.7898 | 1.0881 | 0.34706 | 0.61955 | 0.10526 | 0.089065 | 0.0097789 | 0.029322 | 0 | - | 0.03906 | - | - | - | 9.5092 | 34.2305 | 10.0245 | 36.1211 | 10.5541 | 37.9915 | 11.1259 | 40.0533 | 45.126 | 47.6129 | 12.535 | 13.2258 | 13.9124 | 50.0848 | 14.6656 | 52.7961 | 0.70509 | 0.74412 | 0.5754 | 0.57555 | 16.6357 | 499.8129 | 90.996
2025-02-25 06:00 | 2025-02-26 06:00 | 013-1 | MRS Vinkovci stream 1 | Kromatografski uzorak | 2025-03-03 10:49 | 1.3538 | 0.17917 | 97.2352 | 0.59824 | 0.34748 | 0.63367 | 0.11056 | 0.093011 | 0.010023 | 0.030361 | 0 | - | 0.042239 | - | - | - | 9.4749 | 34.1026 | 9.9883 | 35.9865 | 10.516 | 37.8546 | 11.0858 | 39.9088 | 45.0376 | 47.5196 | 12.5105 | 13.1999 | 13.8869 | 49.9927 | 14.6386 | 52.6989 | 0.7026 | 0.7415 | 0.57336 | 0.5735 | 16.5786 | 501.5197 | 92.2233
2025-02-26 06:00 | 2025-02-27 06:00 | 013-1 | MRS Vinkovci stream 1 | Kromatografski uzorak | 2025-03-03 10:49 | 1.3548 | 0.17957 | 97.2333 | 0.5984 | 0.34771 | 0.63395 | 0.11038 | 0.093214 | 0.0099692 | 0.030349 | 0 | - | 0.042326 | - | - | - | 9.4748 | 34.1024 | 9.9882 | 35.9863 | 10.5159 | 37.8543 | 11.0857 | 39.9085 | 45.0369 | 47.5188 | 12.5102 | 13.1997 | 13.8866 | 49.9918 | 14.6383 | 52.698 | 0.70262 | 0.74151 | 0.57337 | 0.57351 | 16.579 | 501.5088 | 92.2215
2025-02-27 06:00 | 2025-02-28 06:00 | 013-1 | MRS Vinkovci stream 1 | Kromatografski uzorak | 2025-03-03 10:49 | 1.3573 | 0.17977 | 97.2286 | 0.59921 | 0.34824 | 0.63518 | 0.11079 | 0.093199 | 0.010084 | 0.030562 | 0 | - | 0.042311 | - | - | - | 9.4749 | 34.1026 | 9.9883 | 35.9865 | 10.516 | 37.8545 | 11.0858 | 39.9087 | 45.0358 | 47.5177 | 12.5099 | 13.1994 | 13.8863 | 49.9906 | 14.638 | 52.6967 | 0.70266 | 0.74156 | 0.5734 | 0.57355 | 16.5799 | 501.4799 | 92.2096
2025-02-28 06:00 | 2025-03-01 06:00 | 013-1 | MRS Vinkovci stream 1 | Kromatografski uzorak | 2025-03-03 10:49 | 1.3563 | 0.17967 | 97.2317 | 0.59864 | 0.34794 | 0.63365 | 0.11019 | 0.093045 | 0.0099521 | 0.030473 | 0 | - | 0.042049 | - | - | - | 9.4745 | 34.1014 | 9.9879 | 35.9853 | 10.5156 | 37.8532 | 11.0854 | 39.9074 | 45.0356 | 47.5174 | 12.5099 | 13.1993 | 13.8862 | 49.9904 | 14.6379 | 52.6965 | 0.70261 | 0.74151 | 0.57337 | 0.57351 | 16.579 | 501.5087 | 92.2246
2025-03-01 06:00 | 2025-03-02 06:00 | 013-1 | MRS Vinkovci stream 1 | Kromatografski uzorak | 2025-04-01 10:31 | 1.3565 | 0.1797 | 97.2295 | 0.5993 | 0.34854 | 0.63501 | 0.11071 | 0.093288 | 0.009949 | 0.030374 | 0 | - | 0.042148 | - | - | - | 9.4748 | 34.1025 | 9.9882 | 35.9864 | 10.5159 | 37.8544 | 11.0857 | 39.9086 | 45.0361 | 47.518 | 12.51 | 13.1994 | 13.8864 | 49.991 | 14.6381 | 52.6971 | 0.70264 | 0.74154 | 0.57339 | 0.57354 | 16.5796 | 501.4895 | 92.2148
2025-03-02 06:00 | 2025-03-03 06:00 | 013-1 | MRS Vinkovci stream 1 | Kromatografski uzorak | 2025-04-01 10:31 | 1.3555 | 0.17952 | 97.2318 | 0.59851 | 0.34827 | 0.63466 | 0.11037 | 0.093201 | 0.010121 | 0.03042 | 1.6102e-05 | - | 0.04227 | - | - | - | 9.4749 | 34.1026 | 9.9883 | 35.9865 | 10.516 | 37.8546 | 11.0858 | 39.9088 | 45.0367 | 47.5186 | 12.5102 | 13.1996 | 13.8866 | 49.9916 | 14.6383 | 52.6978 | 0.70263 | 0.74153 | 0.57338 | 0.57352 | 16.5793 | 501.4988 | 92.2162
2025-03-03 06:00 | 2025-03-04 06:00 | 013-1 | MRS Vinkovci stream 1 | Kromatografski uzorak | 2025-04-01 10:31 | 1.3538 | 0.17902 | 97.234 | 0.59769 | 0.34784 | 0.63541 | 0.11099 | 0.093189 | 0.010108 | 0.030478 | 6.0114e-07 | - | 0.042804 | - | - | - | 9.4753 | 34.1042 | 9.9887 | 35.9882 | 10.5165 | 37.8563 | 11.0863 | 39.9106 | 45.0387 | 47.5207 | 12.5107 | 13.2002 | 13.8872 | 49.9938 | 14.6389 | 52.7 | 0.70264 | 0.74153 | 0.57338 | 0.57353 | 16.5794 | 501.4951 | 92.208
2025-03-04 06:00 | 2025-03-05 06:00 | 013-1 | MRS Vinkovci stream 1 | Kromatografski uzorak | 2025-04-01 10:31 | 1.3549 | 0.1793 | 97.2328 | 0.59809 | 0.34792 | 0.63492 | 0.11063 | 0.093058 | 0.0099751 | 0.03038 | 1.65e-06 | - | 0.042952 | - | - | - | 9.4751 | 34.1035 | 9.9885 | 35.9875 | 10.5162 | 37.8556 | 11.0861 | 39.9098 | 45.0376 | 47.5196 | 12.5105 | 13.1999 | 13.8868 | 49.9926 | 14.6386 | 52.6988 | 0.70264 | 0.74154 | 0.57339 | 0.57353 | 16.5795 | 501.4931 | 92.2107
2025-03-05 06:00 | 2025-03-06 06:00 | 013-1 | MRS Vinkovci stream 1 | Kromatografski uzorak | 2025-04-01 10:31 | 1.3557 | 0.17934 | 97.2317 | 0.59835 | 0.3481 | 0.63492 | 0.11068 | 0.093095 | 0.010097 | 0.030373 | 0 | - | 0.042582 | - | - | - | 9.475 | 34.1031 | 9.9884 | 35.987 | 10.5161 | 37.855 | 11.0859 | 39.9093 | 45.037 | 47.5189 | 12.5103 | 13.1997 | 13.8866 | 49.9919 | 14.6384 | 52.6981 | 0.70264 | 0.74154 | 0.57339 | 0.57353 | 16.5795 | 501.4932 | 92.2125
2025-03-06 06:00 | 2025-03-07 06:00 | 013-1 | MRS Vinkovci stream 1 | Kromatografski uzorak | 2025-04-01 10:31 | 1.3549 | 0.17954 | 97.2336 | 0.59792 | 0.34785 | 0.63403 | 0.1102 | 0.092972 | 0.0099983 | 0.030312 | 1.6687e-06 | - | 0.042692 | - | - | - | 9.4749 | 34.1025 | 9.9883 | 35.9864 | 10.5159 | 37.8545 | 11.0857 | 39.9087 | 45.0369 | 47.5188 | 12.5102 | 13.1997 | 13.8866 | 49.9918 | 14.6383 | 52.698 | 0.70262 | 0.74152 | 0.57337 | 0.57352 | 16.578 | 501.539 | 92.2209
2025-03-07 06:00 | 2025-03-08 06:00 | 013-1 | MRS Vinkovci stream 1 | Kromatografski uzorak | 2025-04-01 10:31 | 1.3543 | 0.17947 | 97.2352 | 0.59779 | 0.34739 | 0.6332 | 0.11006 | 0.093069 | 0.0099549 | 0.030321 | 0 | - | 0.042404 | - | - | - | 9.4747 | 34.1019 | 9.9881 | 35.9858 | 10.5158 | 37.8539 | 11.0856 | 39.908 | 45.0368 | 47.5188 | 12.5102 | 13.1997 | 13.8866 | 49.9918 | 14.6383 | 52.698 | 0.7026 | 0.7415 | 0.57335 | 0.5735 | 16.5786 | 501.5213 | 92.2272
2025-03-08 06:00 | 2025-03-09 06:00 | 013-1 | MRS Vinkovci stream 1 | Kromatografski uzorak | 2025-04-01 10:31 | 1.3548 | 0.17906 | 97.2354 | 0.59784 | 0.34765 | 0.63292 | 0.11003 | 0.092925 | 0.0098987 | 0.030316 | 0 | - | 0.042098 | - | - | - | 9.4746 | 34.1014 | 9.9879 | 35.9853 | 10.5156 | 37.8533 | 11.0854 | 39.9074 | 45.0366 | 47.5185 | 12.5102 | 13.1996 | 13.8865 | 49.9916 | 14.6383 | 52.6977 | 0.70258 | 0.74148 | 0.57334 | 0.57349 | 16.5782 | 501.5312 | 92.2319
2025-03-09 06:00 | 2025-03-10 06:00 | 013-1 | MRS Vinkovci stream 1 | Kromatografski uzorak | 2025-04-01 10:31 | 1.3536 | 0.1789 | 97.2359 | 0.59752 | 0.34743 | 0.63408 | 0.11067 | 0.093232 | 0.0098819 | 0.030189 | 0 | - | 0.042674 | - | - | - | 9.475 | 34.1031 | 9.9884 | 35.9871 | 10.5161 | 37.8552 | 11.0859 | 39.9094 | 45.0382 | 47.5202 | 12.5106 | 13.2 | 13.887 | 49.9933 | 14.6388 | 52.6995 | 0.70261 | 0.7415 | 0.57336 | 0.5735 | 16.5787 | 501.5166 | 92.2214
2025-03-10 06:00 | 2025-03-11 06:00 | 013-1 | MRS Vinkovci stream 1 | Kromatografski uzorak | 2025-04-01 10:31 | 1.3553 | 0.17901 | 97.2334 | 0.59823 | 0.34772 | 0.63397 | 0.11031 | 0.093114 | 0.010006 | 0.030259 | 0 | - | 0.042553 | - | - | - | 9.4749 | 34.1025 | 9.9882 | 35.9864 | 10.5159 | 37.8545 | 11.0857 | 39.9086 | 45.037 | 47.519 | 12.5103 | 13.1997 | 13.8867 | 49.992 | 14.6384 | 52.6982 | 0.70261 | 0.74151 | 0.57337 | 0.57351 | 16.5779 | 501.5424 | 92.2212
2025-03-11 06:00 | 2025-03-12 06:00 | 013-1 | MRS Vinkovci stream 1 | Kromatografski uzorak | 2025-04-01 10:31 | 1.3557 | 0.17915 | 97.2315 | 0.59829 | 0.34795 | 0.63536 | 0.11047 | 0.093266 | 0.010213 | 0.030623 | 0 | - | 0.042837 | - | - | - | 9.4752 | 34.1037 | 9.9886 | 35.9877 | 10.5163 | 37.8558 | 11.0861 | 39.91 | 45.0375 | 47.5195 | 12.5104 | 13.1999 | 13.8868 | 49.9925 | 14.6385 | 52.6987 | 0.70265 | 0.74155 | 0.5734 | 0.57354 | 16.5798 | 501.4843 | 92.2044
2025-03-12 06:00 | 2025-03-13 06:00 | 013-1 | MRS Vinkovci stream 1 | Kromatografski uzorak | 2025-04-01 10:31 | 1.3537 | 0.17909 | 97.235 | 0.59717 | 0.34782 | 0.63497 | 0.11076 | 0.093109 | 0.010125 | 0.030385 | 9.625e-07 | - | 0.042773 | - | - | - | 9.4752 | 34.1037 | 9.9886 | 35.9877 | 10.5163 | 37.8558 | 11.0861 | 39.9101 | 45.0383 | 47.5204 | 12.5107 | 13.2001 | 13.8871 | 49.9934 | 14.6388 | 52.6997 | 0.70262 | 0.74152 | 0.57337 | 0.57352 | 16.5778 | 501.5456 | 92.222
2025-03-13 06:00 | 2025-03-14 06:00 | 013-1 | MRS Vinkovci stream 1 | Kromatografski uzorak | 2025-04-01 10:31 | 1.356 | 0.17916 | 97.2307 | 0.59878 | 0.34833 | 0.63541 | 0.11064 | 0.093041 | 0.010129 | 0.030475 | 1.5104e-06 | - | 0.04279 | - | - | - | 9.4752 | 34.1036 | 9.9886 | 35.9876 | 10.5163 | 37.8557 | 11.0861 | 39.9099 | 45.0374 | 47.5193 | 12.5104 | 13.1998 | 13.8868 | 49.9923 | 14.6385 | 52.6985 | 0.70265 | 0.74155 | 0.5734 | 0.57354 | 16.5798 | 501.4838 | 92.2054
2025-03-14 06:00 | 2025-03-15 06:00 | 013-1 | MRS Vinkovci stream 1 | Kromatografski uzorak | 2025-04-01 10:31 | 1.3566 | 0.1795 | 97.2293 | 0.5987 | 0.34851 | 0.63592 | 0.11076 | 0.093297 | 0.010028 | 0.030395 | 0 | - | 0.042925 | - | - | - | 9.4752 | 34.1037 | 9.9886 | 35.9876 | 10.5163 | 37.8557 | 11.0861 | 39.9099 | 45.0369 | 47.5188 | 12.5102 | 13.1997 | 13.8866 | 49.9918 | 14.6383 | 52.6979 | 0.70267 | 0.74157 | 0.57341 | 0.57356 | 16.5802 | 501.4724 | 92.2032
2025-03-15 06:00 | 2025-03-16 06:00 | 013-1 | MRS Vinkovci stream 1 | Kromatografski uzorak | 2025-04-01 10:31 | 1.3559 | 0.18123 | 97.2283 | 0.59904 | 0.34833 | 0.63562 | 0.11001 | 0.092591 | 0.010856 | 0.031153 | 0 | - | 0.042678 | - | - | - | 9.4751 | 34.1035 | 9.9885 | 35.9874 | 10.5162 | 37.8555 | 11.086 | 39.9097 | 45.036 | 47.5179 | 12.51 | 13.1994 | 13.8863 | 49.9908 | 14.638 | 52.6969 | 0.70269 | 0.74159 | 0.57343 | 0.57357 | 16.5807 | 501.4582 | 92.1953
2025-03-16 06:00 | 2025-03-17 06:00 | 013-1 | MRS Vinkovci stream 1 | Kromatografski uzorak | 2025-04-01 10:31 | 1.3543 | 0.17947 | 97.2346 | 0.59816 | 0.34756 | 0.63348 | 0.10977 | 0.092757 | 0.01014 | 0.030315 | 0 | - | 0.042938 | - | - | - | 9.4749 | 34.1026 | 9.9883 | 35.9866 | 10.516 | 37.8546 | 11.0858 | 39.9088 | 45.0372 | 47.5192 | 12.5103 | 13.1998 | 13.8867 | 49.9922 | 14.6385 | 52.6984 | 0.70261 | 0.74151 | 0.57337 | 0.57351 | 16.579 | 501.51 | 92.2187
2025-03-17 06:00 | 2025-03-18 06:00 | 013-1 | MRS Vinkovci stream 1 | Kromatografski uzorak | 2025-04-01 10:31 | 1.3569 | 0.17918 | 97.2296 | 0.5993 | 0.34846 | 0.63503 | 0.11047 | 0.093199 | 0.0099985 | 0.030429 | 0 | - | 0.04247 | - | - | - | 9.4749 | 34.1028 | 9.9883 | 35.9868 | 10.516 | 37.8548 | 11.0858 | 39.909 | 45.0365 | 47.5184 | 12.5101 | 13.1996 | 13.8865 | 49.9914 | 14.6382 | 52.6975 | 0.70265 | 0.74154 | 0.57339 | 0.57354 | 16.5797 | 501.488 | 92.2106
2025-03-18 06:00 | 2025-03-19 06:00 | 013-1 | MRS Vinkovci stream 1 | Kromatografski uzorak | 2025-04-01 10:31 | 1.3571 | 0.17955 | 97.2298 | 0.59925 | 0.34821 | 0.63429 | 0.11053 | 0.093291 | 0.0099363 | 0.030348 | 7.875e-07 | - | 0.041981 | - | - | - | 9.4746 | 34.1017 | 9.988 | 35.9857 | 10.5157 | 37.8536 | 11.0855 | 39.9077 | 45.0355 | 47.5174 | 12.5099 | 13.1993 | 13.8862 | 49.9903 | 14.6379 | 52.6964 | 0.70263 | 0.74153 | 0.57338 | 0.57353 | 16.5793 | 501.4987 | 92.2206
2025-03-19 06:00 | 2025-03-20 06:00 | 013-1 | MRS Vinkovci stream 1 | Kromatografski uzorak | 2025-04-01 10:31 | 1.3534 | 0.18031 | 97.2343 | 0.59778 | 0.34743 | 0.63423 | 0.11064 | 0.092986 | 0.0099316 | 0.030358 | 0 | - | 0.042879 | - | - | - | 9.475 | 34.1031 | 9.9884 | 35.987 | 10.5161 | 37.8551 | 11.0859 | 39.9094 | 45.0374 | 47.5193 | 12.5104 | 13.1998 | 13.8868 | 49.9924 | 14.6385 | 52.6986 | 0.70263 | 0.74153 | 0.57338 | 0.57353 | 16.5793 | 501.4991 | 92.2174
2025-03-20 06:00 | 2025-03-21 06:00 | 013-1 | MRS Vinkovci stream 1 | Kromatografski uzorak | 2025-04-01 10:31 | 1.3551 | 0.17956 | 97.2336 | 0.59814 | 0.34751 | 0.63358 | 0.11041 | 0.093042 | 0.0098791 | 0.030302 | 4.4167e-07 | - | 0.042439 | - | - | - | 9.4747 | 34.102 | 9.9881 | 35.9859 | 10.5158 | 37.8539 | 11.0856 | 39.9081 | 45.0365 | 47.5184 | 12.5101 | 13.1996 | 13.8865 | 49.9914 | 14.6382 | 52.6976 | 0.70261 | 0.74151 | 0.57336 | 0.57351 | 16.5778 | 501.5464 | 92.2257
2025-03-21 06:00 | 2025-03-22 06:00 | 013-1 | MRS Vinkovci stream 1 | Kromatografski uzorak | 2025-04-01 10:31 | 1.3545 | 0.17957 | 97.2347 | 0.59769 | 0.34748 | 0.63355 | 0.11026 | 0.093136 | 0.0099135 | 0.030211 | 0 | - | 0.042556 | - | - | - | 9.4748 | 34.1022 | 9.9882 | 35.9861 | 10.5158 | 37.8542 | 11.0856 | 39.9083 | 45.0368 | 47.5187 | 12.5102 | 13.1997 | 13.8866 | 49.9918 | 14.6383 | 52.698 | 0.70261 | 0.74151 | 0.57336 | 0.57351 | 16.5788 | 501.5148 | 92.2254
2025-03-22 06:00 | 2025-03-23 06:00 | 013-1 | MRS Vinkovci stream 1 | Kromatografski uzorak | 2025-04-01 10:31 | 1.3543 | 0.17925 | 97.2347 | 0.59739 | 0.34729 | 0.63435 | 0.11038 | 0.093039 | 0.010188 | 0.030511 | 0 | - | 0.04295 | - | - | - | 9.4751 | 34.1034 | 9.9885 | 35.9873 | 10.5162 | 37.8554 | 11.086 | 39.9097 | 45.0379 | 47.5198 | 12.5105 | 13.1999 | 13.8869 | 49.9929 | 14.6386 | 52.6991 | 0.70263 | 0.74152 | 0.57338 | 0.57352 | 16.5792 | 501.5018 | 92.2128
2025-03-23 06:00 | 2025-03-24 06:00 | 013-1 | MRS Vinkovci stream 1 | Kromatografski uzorak | 2025-04-01 10:31 | 1.3541 | 0.17896 | 97.2359 | 0.5974 | 0.34721 | 0.63361 | 0.11026 | 0.093025 | 0.010016 | 0.030373 | 0 | - | 0.042734 | - | - | - | 9.4749 | 34.1027 | 9.9883 | 35.9866 | 10.516 | 37.8547 | 11.0858 | 39.9089 | 45.0377 | 47.5197 | 12.5105 | 13.1999 | 13.8869 | 49.9927 | 14.6386 | 52.699 | 0.7026 | 0.7415 | 0.57336 | 0.5735 | 16.5787 | 501.5176 | 92.2213
2025-03-24 06:00 | 2025-03-25 06:00 | 013-1 | MRS Vinkovci stream 1 | Kromatografski uzorak | 2025-04-01 10:31 | 1.3583 | 0.17987 | 97.2281 | 0.59931 | 0.34828 | 0.63444 | 0.11031 | 0.093098 | 0.010044 | 0.030473 | 0 | - | 0.042238 | - | - | - | 9.4746 | 34.1016 | 9.988 | 35.9854 | 10.5156 | 37.8534 | 11.0854 | 39.9075 | 45.0347 | 47.5166 | 12.5096 | 13.199 | 13.886 | 49.9894 | 14.6376 | 52.6955 | 0.70265 | 0.74155 | 0.57339 | 0.57354 | 16.5798 | 501.4858 | 92.2158
2025-03-25 06:00 | 2025-03-26 06:00 | 013-1 | MRS Vinkovci stream 1 | Kromatografski uzorak | 2025-04-01 10:31 | 1.3579 | 0.1791 | 97.2345 | 0.59675 | 0.34695 | 0.63177 | 0.10987 | 0.092843 | 0.0099014 | 0.030181 | 0 | - | 0.04203 | - | - | - | 9.474 | 34.0993 | 9.9873 | 35.983 | 10.515 | 37.851 | 11.0847 | 39.905 | 45.034 | 47.5158 | 12.5094 | 13.1988 | 13.8858 | 49.9888 | 14.6374 | 52.6948 | 0.70258 | 0.74147 | 0.57334 | 0.57348 | 16.578 | 501.5373 | 92.2429
2025-03-26 06:00 | 2025-03-27 06:00 | 013-1 | MRS Vinkovci stream 1 | Kromatografski uzorak | 2025-04-01 10:31 | 1.3576 | 0.1789 | 97.2371 | 0.5962 | 0.34612 | 0.63023 | 0.10973 | 0.092643 | 0.0099241 | 0.030072 | 0 | - | 0.041742 | - | - | - | 9.4737 | 34.0981 | 9.987 | 35.9818 | 10.5146 | 37.8497 | 11.0843 | 39.9037 | 45.0335 | 47.5153 | 12.5093 | 13.1987 | 13.8856 | 49.9883 | 14.6373 | 52.6943 | 0.70254 | 0.74144 | 0.57331 | 0.57345 | 16.5772 | 501.562 | 92.2561
2025-03-27 06:00 | 2025-03-28 06:00 | 013-1 | MRS Vinkovci stream 1 | Kromatografski uzorak | 2025-04-01 10:31 | 1.3579 | 0.18642 | 97.2261 | 0.59674 | 0.34554 | 0.63292 | 0.10833 | 0.091245 | 0.012777 | 0.033107 | 2.3808e-06 | - | 0.041925 | - | - | - | 9.474 | 34.0995 | 9.9874 | 35.9832 | 10.515 | 37.8511 | 11.0848 | 39.9051 | 45.0296 | 47.5111 | 12.5082 | 13.1975 | 13.8844 | 49.9837 | 14.636 | 52.6894 | 0.70272 | 0.74163 | 0.57346 | 0.5736 | 16.5815 | 501.4316 | 92.1959
2025-03-28 06:00 | 2025-03-29 06:00 | 013-1 | MRS Vinkovci stream 1 | Kromatografski uzorak | 2025-04-01 10:31 | 1.3558 | 0.18262 | 97.2361 | 0.59499 | 0.34498 | 0.63049 | 0.1084 | 0.091633 | 0.01165 | 0.031837 | 0 | - | 0.041993 | - | - | - | 9.4738 | 34.0986 | 9.9871 | 35.9822 | 10.5147 | 37.8502 | 11.0845 | 39.9041 | 45.0322 | 47.5139 | 12.5089 | 13.1983 | 13.8852 | 49.9868 | 14.6369 | 52.6927 | 0.7026 | 0.7415 | 0.57336 | 0.5735 | 16.5787 | 501.5165 | 92.2305
2025-03-29 06:00 | 2025-03-30 06:00 | 013-1 | MRS Vinkovci stream 1 | Kromatografski uzorak | 2025-04-01 10:31 | 1.3561 | 0.1789 | 97.2376 | 0.59665 | 0.34656 | 0.6307 | 0.10969 | 0.09288 | 0.010028 | 0.030198 | 0 | - | 0.041348 | - | - | - | 9.4738 | 34.0987 | 9.9872 | 35.9824 | 10.5148 | 37.8504 | 11.0845 | 39.9044 | 45.0346 | 47.5164 | 12.5096 | 13.199 | 13.886 | 49.9894 | 14.6376 | 52.6955 | 0.70254 | 0.74143 | 0.5733 | 0.57345 | 16.5771 | 501.565 | 92.2541
2025-03-30 06:00 | 2025-03-31 06:00 | 013-1 | MRS Vinkovci stream 1 | Kromatografski uzorak | 2025-04-01 10:31 | 1.3559 | 0.17911 | 97.2354 | 0.59708 | 0.34695 | 0.63246 | 0.11007 | 0.093025 | 0.0099606 | 0.030178 | 0 | - | 0.042284 | - | - | - | 9.4744 | 34.1008 | 9.9878 | 35.9846 | 10.5154 | 37.8526 | 11.0852 | 39.9067 | 45.0357 | 47.5176 | 12.5099 | 13.1993 | 13.8863 | 49.9906 | 14.638 | 52.6967 | 0.70258 | 0.74148 | 0.57334 | 0.57349 | 16.5783 | 501.531 | 92.2351
2025-03-31 06:00 | 2025-04-01 06:00 | 013-1 | MRS Vinkovci stream 1 | Kromatografski uzorak | 2025-04-01 10:31 | 1.3567 | 0.17957 | 97.2338 | 0.59755 | 0.34712 | 0.63236 | 0.11005 | 0.092795 | 0.00998 | 0.030258 | 0 | - | 0.042156 | - | - | - | 9.4742 | 34.1002 | 9.9876 | 35.984 | 10.5153 | 37.852 | 11.085 | 39.9061 | 45.0348 | 47.5166 | 12.5097 | 13.1991 | 13.886 | 49.9896 | 14.6377 | 52.6956 | 0.70259 | 0.74149 | 0.57335 | 0.57349 | 16.5785 | 501.5251 | 92.2353
2025-04-01 06:00 | 2025-04-02 06:00 | 013-1 | MRS Vinkovci stream 1 | Kromatografski uzorak | 2025-05-05 09:38 | 1.3563 | 0.17957 | 97.2334 | 0.59794 | 0.34752 | 0.63274 | 0.11017 | 0.093024 | 0.010087 | 0.030334 | 0 | - | 0.041613 | - | - | - | 9.4743 | 34.1004 | 9.9876 | 35.9841 | 10.5153 | 37.8521 | 11.0851 | 39.9062 | 45.035 | 47.5168 | 12.5097 | 13.1991 | 13.8861 | 49.9898 | 14.6377 | 52.6959 | 0.70259 | 0.74149 | 0.57335 | 0.57349 | 16.5782 | 501.5323 | 92.2351
2025-04-02 06:00 | 2025-04-03 06:00 | 013-1 | MRS Vinkovci stream 1 | Kromatografski uzorak | 2025-05-05 09:38 | 1.3563 | 0.17916 | 97.2339 | 0.59781 | 0.34753 | 0.63281 | 0.11007 | 0.092867 | 0.0099612 | 0.030356 | 7.5417e-07 | - | 0.042032 | - | - | - | 9.4744 | 34.1008 | 9.9878 | 35.9846 | 10.5154 | 37.8526 | 11.0852 | 39.9067 | 45.0355 | 47.5174 | 12.5099 | 13.1993 | 13.8862 | 49.9904 | 14.6379 | 52.6965 | 0.70259 | 0.74149 | 0.57335 | 0.57349 | 16.5774 | 501.5586 | 92.2333
2025-04-03 06:00 | 2025-04-04 06:00 | 013-1 | MRS Vinkovci stream 1 | Kromatografski uzorak | 2025-05-05 09:38 | 1.3573 | 0.17892 | 97.2341 | 0.59753 | 0.34706 | 0.63216 | 0.10997 | 0.092985 | 0.0099284 | 0.03015 | 0 | - | 0.042066 | - | - | - | 9.4742 | 34.1 | 9.9875 | 35.9838 | 10.5152 | 37.8518 | 11.085 | 39.9058 | 45.0348 | 47.5167 | 12.5097 | 13.1991 | 13.886 | 49.9897 | 14.6377 | 52.6957 | 0.70258 | 0.74148 | 0.57334 | 0.57349 | 16.5782 | 501.533 | 92.2379
2025-04-04 06:00 | 2025-04-05 06:00 | 013-1 | MRS Vinkovci stream 1 | Kromatografski uzorak | 2025-05-05 09:38 | 1.3551 | 0.17885 | 97.2365 | 0.59677 | 0.34718 | 0.63271 | 0.11003 | 0.093041 | 0.0099547 | 0.030257 | 7.2083e-07 | - | 0.042251 | - | - | - | 9.4745 | 34.1012 | 9.9879 | 35.985 | 10.5155 | 37.853 | 11.0853 | 39.9071 | 45.0364 | 47.5183 | 12.5101 | 13.1995 | 13.8865 | 49.9914 | 14.6382 | 52.6975 | 0.70258 | 0.74147 | 0.57334 | 0.57348 | 16.5781 | 501.5351 | 92.2343
2025-04-05 06:00 | 2025-04-06 06:00 | 013-1 | MRS Vinkovci stream 1 | Kromatografski uzorak | 2025-05-05 09:38 | 1.3557 | 0.17859 | 97.2374 | 0.59677 | 0.34649 | 0.63155 | 0.10992 | 0.092805 | 0.01 | 0.030146 | 0 | - | 0.04219 | - | - | - | 9.4743 | 34.1003 | 9.9876 | 35.984 | 10.5153 | 37.8521 | 11.085 | 39.9061 | 45.0358 | 47.5177 | 12.51 | 13.1994 | 13.8863 | 49.9908 | 14.638 | 52.6969 | 0.70256 | 0.74145 | 0.57332 | 0.57347 | 16.5777 | 501.5483 | 92.2414
2025-04-06 06:00 | 2025-04-07 06:00 | 013-1 | MRS Vinkovci stream 1 | Kromatografski uzorak | 2025-05-05 09:38 | 1.3577 | 0.17914 | 97.2339 | 0.59759 | 0.34692 | 0.63167 | 0.10978 | 0.092725 | 0.01 | 0.030178 | 0 | - | 0.04207 | - | - | - | 9.4741 | 34.0996 | 9.9874 | 35.9833 | 10.515 | 37.8512 | 11.0848 | 39.9053 | 45.0342 | 47.516 | 12.5095 | 13.1989 | 13.8858 | 49.989 | 14.6375 | 52.695 | 0.70258 | 0.74148 | 0.57334 | 0.57348 | 16.5781 | 501.5345 | 92.24
2025-04-07 06:00 | 2025-04-08 06:00 | 013-1 | MRS Vinkovci stream 1 | Kromatografski uzorak | 2025-05-05 09:38 | 1.3557 | 0.17913 | 97.2365 | 0.59713 | 0.34692 | 0.63154 | 0.10984 | 0.092873 | 0.0098008 | 0.030123 | 0 | - | 0.04199 | - | - | - | 9.4741 | 34.0998 | 9.9875 | 35.9836 | 10.5151 | 37.8516 | 11.0849 | 39.9056 | 45.0352 | 47.5171 | 12.5098 | 13.1992 | 13.8861 | 49.9901 | 14.6378 | 52.6962 | 0.70256 | 0.74146 | 0.57332 | 0.57347 | 16.5777 | 501.5472 | 92.2449
2025-04-08 06:00 | 2025-04-09 06:00 | 013-1 | MRS Vinkovci stream 1 | Kromatografski uzorak | 2025-05-05 09:38 | 1.3563 | 0.17916 | 97.2353 | 0.59736 | 0.34703 | 0.63189 | 0.10963 | 0.092751 | 0.0098567 | 0.030195 | 0 | - | 0.042419 | - | - | - | 9.4743 | 34.1003 | 9.9876 | 35.9841 | 10.5153 | 37.8521 | 11.085 | 39.9061 | 45.0352 | 47.5171 | 12.5098 | 13.1992 | 13.8861 | 49.9901 | 14.6378 | 52.6962 | 0.70258 | 0.74148 | 0.57334 | 0.57348 | 16.5781 | 501.5346 | 92.2376
2025-04-09 06:00 | 2025-04-10 06:00 | 013-1 | MRS Vinkovci stream 1 | Kromatografski uzorak | 2025-05-05 09:38 | 1.356 | 0.17895 | 97.2364 | 0.59704 | 0.3471 | 0.63161 | 0.10987 | 0.092773 | 0.0099671 | 0.030192 | 0 | - | 0.041713 | - | - | - | 9.4741 | 34.0997 | 9.9874 | 35.9834 | 10.5151 | 37.8514 | 11.0848 | 39.9054 | 45.0351 | 47.5169 | 12.5097 | 13.1991 | 13.8861 | 49.99 | 14.6378 | 52.6961 | 0.70256 | 0.74145 | 0.57332 | 0.57346 | 16.5776 | 501.5503 | 92.2454
2025-04-10 06:00 | 2025-04-11 06:00 | 013-1 | MRS Vinkovci stream 1 | Kromatografski uzorak | 2025-05-05 09:38 | 1.3567 | 0.17924 | 97.2366 | 0.59736 | 0.34678 | 0.63013 | 0.10974 | 0.092749 | 0.010044 | 0.03024 | 0 | - | 0.040571 | - | - | - | 9.4735 | 34.0975 | 9.9868 | 35.9812 | 10.5144 | 37.8491 | 11.0842 | 39.903 | 45.0334 | 47.5151 | 12.5093 | 13.1986 | 13.8856 | 49.9882 | 14.6373 | 52.6942 | 0.70252 | 0.74142 | 0.57329 | 0.57344 | 16.5768 | 501.5739 | 92.2624
2025-04-11 06:00 | 2025-04-12 06:00 | 013-1 | MRS Vinkovci stream 1 | Kromatografski uzorak | 2025-05-05 09:38 | 1.3546 | 0.17866 | 97.2414 | 0.59618 | 0.34601 | 0.62919 | 0.10968 | 0.092704 | 0.0099204 | 0.030111 | 3.5e-07 | - | 0.04076 | - | - | - | 9.4736 | 34.0977 | 9.9869 | 35.9813 | 10.5145 | 37.8493 | 11.0842 | 39.9032 | 45.0347 | 47.5165 | 12.5096 | 13.199 | 13.886 | 49.9897 | 14.6377 | 52.6958 | 0.70249 | 0.74138 | 0.57326 | 0.57341 | 16.576 | 501.5991 | 92.2707
2025-04-12 06:00 | 2025-04-13 06:00 | 013-1 | MRS Vinkovci stream 1 | Kromatografski uzorak | 2025-05-05 09:38 | 1.3567 | 0.17917 | 97.2373 | 0.59703 | 0.34651 | 0.62982 | 0.10984 | 0.092819 | 0.0098848 | 0.030047 | 0 | - | 0.040722 | - | - | - | 9.4735 | 34.0973 | 9.9868 | 35.9809 | 10.5144 | 37.8489 | 11.0841 | 39.9028 | 45.0333 | 47.5151 | 12.5093 | 13.1986 | 13.8856 | 49.9881 | 14.6372 | 52.6941 | 0.70252 | 0.74141 | 0.57329 | 0.57343 | 16.5767 | 501.5786 | 92.2663
2025-04-13 06:00 | 2025-04-14 06:00 | 013-1 | MRS Vinkovci stream 1 | Kromatografski uzorak | 2025-05-05 09:38 | 1.3568 | 0.1792 | 97.2367 | 0.59719 | 0.3468 | 0.63016 | 0.10997 | 0.092818 | 0.0098961 | 0.030076 | 0 | - | 0.040596 | - | - | - | 9.4735 | 34.0974 | 9.9868 | 35.9811 | 10.5144 | 37.849 | 11.0841 | 39.9029 | 45.0333 | 47.5151 | 12.5093 | 13.1986 | 13.8856 | 49.9881 | 14.6372 | 52.6941 | 0.70252 | 0.74141 | 0.57329 | 0.57344 | 16.5768 | 501.5755 | 92.2649
2025-04-14 06:00 | 2025-04-15 06:00 | 013-1 | MRS Vinkovci stream 1 | Kromatografski uzorak | 2025-05-05 09:38 | 1.3536 | 0.17794 | 97.2439 | 0.59626 | 0.34629 | 0.62835 | 0.10918 | 0.092348 | 0.0098325 | 0.029782 | 0 | - | 0.040919 | - | - | - | 9.4735 | 34.0975 | 9.9869 | 35.9812 | 10.5145 | 37.8492 | 11.0842 | 39.9031 | 45.0355 | 47.5151 | 12.5099 | 13.1986 | 13.8856 | 49.9881 | 14.638 | 52.6967 | 0.70246 | 0.74135 | 0.57324 | 0.57344 | 16.5753 | 501.6203 | 92.2776
2025-04-15 06:00 | 2025-04-16 06:00 | 013-1 | MRS Vinkovci stream 1 | Kromatografski uzorak | 2025-05-05 09:38 | 1.3563 | 0.17903 | 97.2367 | 0.59729 | 0.34689 | 0.63063 | 0.10992 | 0.092951 | 0.0098357 | 0.030015 | 7.6042e-06 | - | 0.041008 | - | - | - | 9.4737 | 34.0983 | 9.9871 | 35.9819 | 10.5147 | 37.8499 | 11.0844 | 39.9039 | 45.0341 | 47.5159 | 12.5095 | 13.1989 | 13.8858 | 49.989 | 14.6375 | 52.695 | 0.70253 | 0.74143 | 0.5733 | 0.57344 | 16.577 | 501.5682 | 92.2591
2025-04-16 06:00 | 2025-04-17 06:00 | 013-1 | MRS Vinkovci stream 1 | Kromatografski uzorak | 2025-05-05 09:38 | 1.357 | 0.17915 | 97.2346 | 0.5974 | 0.34694 | 0.63182 | 0.10997 | 0.092994 | 0.010078 | 0.03061 | 0 | - | 0.041222 | - | - | - | 9.474 | 34.0994 | 9.9874 | 35.9831 | 10.515 | 37.8511 | 11.0848 | 39.9051 | 45.0344 | 47.5162 | 12.5095 | 13.1989 | 13.8859 | 49.9892 | 14.6376 | 52.6952 | 0.70257 | 0.74146 | 0.57333 | 0.57347 | 16.5778 | 501.5434 | 92.2429
2025-04-17 06:00 | 2025-04-18 06:00 | 013-1 | MRS Vinkovci stream 1 | Kromatografski uzorak | 2025-05-05 09:38 | 1.3546 | 0.17904 | 97.2388 | 0.59668 | 0.34689 | 0.63083 | 0.10985 | 0.092784 | 0.0099487 | 0.030183 | 6.7292e-07 | - | 0.041167 | - | - | - | 9.4739 | 34.099 | 9.9873 | 35.9827 | 10.5149 | 37.8507 | 11.0846 | 39.9047 | 45.0352 | 47.5171 | 12.5098 | 13.1992 | 13.8862 | 49.9902 | 14.6379 | 52.6963 | 0.70253 | 0.74142 | 0.5733 | 0.57344 | 16.5769 | 501.5713 | 92.2562
2025-04-18 06:00 | 2025-04-19 06:00 | 013-1 | MRS Vinkovci stream 1 | Kromatografski uzorak | 2025-05-05 09:38 | 1.3554 | 0.17819 | 97.2403 | 0.59681 | 0.34609 | 0.62931 | 0.10946 | 0.092606 | 0.010021 | 0.030192 | 1.1062e-06 | - | 0.040935 | - | - | - | 9.4736 | 34.098 | 9.987 | 35.9816 | 10.5146 | 37.8496 | 11.0843 | 39.9035 | 45.0348 | 47.5166 | 12.5097 | 13.1991 | 13.8861 | 49.9898 | 14.6377 | 52.6958 | 0.7025 | 0.74139 | 0.57327 | 0.57342 | 16.5762 | 501.5933 | 92.2648
2025-04-19 06:00 | 2025-04-20 06:00 | 013-1 | MRS Vinkovci stream 1 | Kromatografski uzorak | 2025-05-05 09:38 | 1.356 | 0.17873 | 97.2388 | 0.59701 | 0.34679 | 0.62943 | 0.10976 | 0.092717 | 0.0099372 | 0.030184 | 0 | - | 0.040039 | - | - | - | 9.4733 | 34.0969 | 9.9867 | 35.9805 | 10.5143 | 37.8484 | 11.084 | 39.9023 | 45.0336 | 47.5153 | 12.5093 | 13.1987 | 13.8857 | 49.9884 | 14.6373 | 52.6944 | 0.70249 | 0.74138 | 0.57327 | 0.57341 | 16.576 | 501.5978 | 92.2733
2025-04-20 06:00 | 2025-04-21 06:00 | 013-1 | MRS Vinkovci stream 1 | Kromatografski uzorak | 2025-05-05 09:38 | 1.3548 | 0.17858 | 97.2406 | 0.5964 | 0.34636 | 0.62966 | 0.1098 | 0.092659 | 0.010041 | 0.030172 | 0 | - | 0.04064 | - | - | - | 9.4736 | 34.0979 | 9.987 | 35.9816 | 10.5146 | 37.8496 | 11.0843 | 39.9035 | 45.0348 | 47.5166 | 12.5097 | 13.1991 | 13.8861 | 49.9898 | 14.6377 | 52.6959 | 0.7025 | 0.74139 | 0.57327 | 0.57342 | 16.5762 | 501.5942 | 92.2671
2025-04-21 06:00 | 2025-04-22 06:00 | 013-1 | MRS Vinkovci stream 1 | Kromatografski uzorak | 2025-05-05 09:38 | 1.3549 | 0.17876 | 97.2397 | 0.59672 | 0.34668 | 0.63001 | 0.1098 | 0.092672 | 0.0099713 | 0.030205 | 0 | - | 0.040688 | - | - | - | 9.4737 | 34.0982 | 9.987 | 35.9818 | 10.5146 | 37.8498 | 11.0844 | 39.9037 | 45.0348 | 47.5166 | 12.5097 | 13.1991 | 13.886 | 49.9898 | 14.6377 | 52.6958 | 0.70251 | 0.7414 | 0.57328 | 0.57342 | 16.5764 | 501.5875 | 92.2644
2025-04-22 06:00 | 2025-04-23 06:00 | 013-1 | MRS Vinkovci stream 1 | Kromatografski uzorak | 2025-05-05 09:38 | 1.3564 | 0.17931 | 97.2363 | 0.59797 | 0.34716 | 0.62998 | 0.10982 | 0.092825 | 0.0098888 | 0.03007 | 1.2313e-06 | - | 0.040207 | - | - | - | 9.4734 | 34.0972 | 9.9867 | 35.9808 | 10.5143 | 37.8488 | 11.0841 | 39.9026 | 45.0333 | 47.515 | 12.5092 | 13.1986 | 13.8856 | 49.9881 | 14.6372 | 52.694 | 0.70251 | 0.74141 | 0.57329 | 0.57343 | 16.5766 | 501.5808 | 92.2679
2025-04-23 06:00 | 2025-04-24 06:00 | 013-1 | MRS Vinkovci stream 1 | Kromatografski uzorak | 2025-05-05 09:38 | 1.3548 | 0.17863 | 97.2391 | 0.59703 | 0.34653 | 0.63045 | 0.10992 | 0.092809 | 0.010375 | 0.03019 | 2.1875e-07 | - | 0.040623 | - | - | - | 9.4738 | 34.0987 | 9.9872 | 35.9824 | 10.5148 | 37.8504 | 11.0846 | 39.9044 | 45.0352 | 47.5171 | 12.5098 | 13.1992 | 13.8862 | 49.9902 | 14.6379 | 52.6963 | 0.70252 | 0.74141 | 0.57329 | 0.57343 | 16.5766 | 501.5803 | 92.2576
2025-04-24 06:00 | 2025-04-25 06:00 | 013-1 | MRS Vinkovci stream 1 | Kromatografski uzorak | 2025-05-05 09:38 | 1.3559 | 0.179 | 97.2379 | 0.59717 | 0.34652 | 0.62999 | 0.10979 | 0.092904 | 0.0099421 | 0.030195 | 0 | - | 0.040641 | - | - | - | 9.4736 | 34.0977 | 9.9869 | 35.9813 | 10.5145 | 37.8493 | 11.0842 | 39.9032 | 45.034 | 47.5157 | 12.5094 | 13.1988 | 13.8858 | 49.9888 | 14.6375 | 52.6948 | 0.70251 | 0.7414 | 0.57328 | 0.57343 | 16.5766 | 501.5801 | 92.2638
2025-04-25 06:00 | 2025-04-26 06:00 | 013-1 | MRS Vinkovci stream 1 | Kromatografski uzorak | 2025-05-05 09:38 | 1.3558 | 0.17934 | 97.2381 | 0.59729 | 0.34641 | 0.62946 | 0.10937 | 0.092483 | 0.010312 | 0.030092 | 1.2561e-06 | - | 0.040791 | - | - | - | 9.4735 | 34.0976 | 9.9868 | 35.9812 | 10.5145 | 37.8491 | 11.0842 | 39.9031 | 45.0337 | 47.5154 | 12.5094 | 13.1987 | 13.8857 | 49.9885 | 14.6374 | 52.6945 | 0.70252 | 0.74141 | 0.57329 | 0.57343 | 16.5766 | 501.5803 | 92.2637
2025-04-26 06:00 | 2025-04-27 06:00 | 013-1 | MRS Vinkovci stream 1 | Kromatografski uzorak | 2025-05-05 09:38 | 1.3558 | 0.17938 | 97.2361 | 0.59741 | 0.34703 | 0.63134 | 0.10992 | 0.093061 | 0.010044 | 0.030292 | 0 | - | 0.040997 | - | - | - | 9.4739 | 34.099 | 9.9873 | 35.9827 | 10.5149 | 37.8507 | 11.0846 | 39.9047 | 45.0345 | 47.5163 | 12.5096 | 13.199 | 13.8859 | 49.9894 | 14.6376 | 52.6954 | 0.70255 | 0.74144 | 0.57331 | 0.57346 | 16.5774 | 501.5562 | 92.251
2025-04-27 06:00 | 2025-04-28 06:00 | 013-1 | MRS Vinkovci stream 1 | Kromatografski uzorak | 2025-05-05 09:38 | 1.357 | 0.1798 | 97.2354 | 0.59772 | 0.34661 | 0.63001 | 0.10987 | 0.093043 | 0.0097012 | 0.030104 | 0 | - | 0.04069 | - | - | - | 9.4734 | 34.0973 | 9.9868 | 35.9809 | 10.5144 | 37.8488 | 11.0841 | 39.9027 | 45.0327 | 47.5144 | 12.5091 | 13.1985 | 13.8854 | 49.9875 | 14.6371 | 52.6934 | 0.70253 | 0.74143 | 0.5733 | 0.57345 | 16.577 | 501.5678 | 92.265
2025-04-28 06:00 | 2025-04-29 06:00 | 013-1 | MRS Vinkovci stream 1 | Kromatografski uzorak | 2025-05-05 09:38 | 1.3562 | 0.17923 | 97.2388 | 0.59696 | 0.34633 | 0.62877 | 0.10941 | 0.092761 | 0.0098859 | 0.030053 | 8.3542e-07 | - | 0.040326 | - | - | - | 9.4732 | 34.0964 | 9.9865 | 35.9799 | 10.5141 | 37.8479 | 11.0838 | 39.9017 | 45.0329 | 47.5146 | 12.5091 | 13.1985 | 13.8855 | 49.9877 | 14.6371 | 52.6936 | 0.70249 | 0.74138 | 0.57327 | 0.57341 | 16.5761 | 501.5969 | 92.2763
2025-04-29 06:00 | 2025-04-30 06:00 | 013-1 | MRS Vinkovci stream 1 | Kromatografski uzorak | 2025-05-05 09:38 | 1.3554 | 0.17919 | 97.2392 | 0.59675 | 0.34627 | 0.62942 | 0.10954 | 0.09286 | 0.010024 | 0.030134 | 0 | - | 0.040602 | - | - | - | 9.4735 | 34.0974 | 9.9868 | 35.981 | 10.5144 | 37.849 | 11.0841 | 39.9029 | 45.0339 | 47.5156 | 12.5094 | 13.1988 | 13.8858 | 49.9887 | 14.6374 | 52.6947 | 0.7025 | 0.74139 | 0.57328 | 0.57342 | 16.5764 | 501.5885 | 92.2687
2025-04-30 06:00 | 2025-05-01 06:00 | 013-1 | MRS Vinkovci stream 1 | Kromatografski uzorak | 2025-05-05 09:38 | 1.3542 | 0.17902 | 97.2409 | 0.59675 | 0.3465 | 0.62915 | 0.10925 | 0.092564 | 0.009933 | 0.030128 | 1.9676e-07 | - | 0.040777 | - | - | - | 9.4736 | 34.0977 | 9.9869 | 35.9813 | 10.5145 | 37.8493 | 11.0842 | 39.9032 | 45.0346 | 47.5164 | 12.5096 | 13.199 | 13.886 | 49.9896 | 14.6377 | 52.6956 | 0.70249 | 0.74138 | 0.57327 | 0.57341 | 16.5761 | 501.5971 | 92.2699

## Grafika
Napomena:
* Na ulazima u plinski sustav i na interkonekcijama molarni udio ugljičnog dioksida ne smije biti viši od 2,5 %. Iznimno, nakon 1. listopada 2025., u slučajevima kada se može dokazati da plin ne ulazi u instalacije osjetljive na povećane razine ugljičnog dioksida, kao što je podzemno skladište plina, dozvoljen je molarni udio ugljičnog dioksida do najviše 4 %.
** Na ulazima u plinski sustav i na interkonekcijama molarni udio kisika ne smije biti viši od 0,001 %, iskazano kao prosjek zadnja 24 sata. Iznimno, nakon 1. listopada 2025., u slučajevima kada se može dokazati da plin ne ulazi u instalacije osjetljive na povećane razine kisika, kao što je podzemno skladište plina, dozvoljen je molarni udio kisika do najviše 1 %.
*** Iznimno, za ulaze u transportni sustav Republike Hrvatske iz proizvodnih pogona biometana, ulaze u distribucijski sustav iz proizvodnih pogona biometana, ulaze u zatvoreni distribucijski sustav iz proizvodnih pogona biometana, izlaze iz transportnog sustava u Republici Hrvatskoj, izlaze iz distribucijskog sustava i izlaze iz zatvorenih distribucijskih sustava, minimalna gornja ogrjevna vrijednost Hg iznosi 10,31 kWh/m3.
**** Izračun metanskog broja prema HRN EN 16726 – Plinska infrastruktura – Kvaliteta plina – Grupa H

## Graf podaci
DAN u godini | GCVmin | GCVmin | GCVmax | GCV (kWh/m3) @25/0
2025-01-01 | 10.31 | 10.96 | 12.75 | 11.3761
2025-01-02 | 10.31 | 10.96 | 12.75 | 11.4399
2025-01-03 | 10.31 | 10.96 | 12.75 | 11.2947
2025-01-04 | 10.31 | 10.96 | 12.75 | 11.3435
2025-01-05 | 10.31 | 10.96 | 12.75 | 11.3307
2025-01-06 | 10.31 | 10.96 | 12.75 | 11.2427
2025-01-07 | 10.31 | 10.96 | 12.75 | 11.1518
2025-01-08 | 10.31 | 10.96 | 12.75 | 11.0813
2025-01-09 | 10.31 | 10.96 | 12.75 | 11.0814
2025-01-10 | 10.31 | 10.96 | 12.75 | 11.1046
2025-01-11 | 10.31 | 10.96 | 12.75 | 11.154
2025-01-12 | 10.31 | 10.96 | 12.75 | 11.1771
2025-01-13 | 10.31 | 10.96 | 12.75 | 11.1939
2025-01-14 | 10.31 | 10.96 | 12.75 | 11.2137
2025-01-15 | 10.31 | 10.96 | 12.75 | 11.309
2025-01-16 | 10.31 | 10.96 | 12.75 | 11.1934
2025-01-17 | 10.31 | 10.96 | 12.75 | 11.2143
2025-01-18 | 10.31 | 10.96 | 12.75 | 11.2159
2025-01-19 | 10.31 | 10.96 | 12.75 | 11.2054
2025-01-20 | 10.31 | 10.96 | 12.75 | 11.1874
2025-01-21 | 10.31 | 10.96 | 12.75 | 11.1588
2025-01-22 | 10.31 | 10.96 | 12.75 | 11.1396
2025-01-23 | 10.31 | 10.96 | 12.75 | 11.1053
2025-01-24 | 10.31 | 10.96 | 12.75 | 11.0809
2025-01-25 | 10.31 | 10.96 | 12.75 | 11.0809
2025-01-26 | 10.31 | 10.96 | 12.75 | 11.0808
2025-01-27 | 10.31 | 10.96 | 12.75 | 11.0811
2025-01-28 | 10.31 | 10.96 | 12.75 | 11.0813
2025-01-29 | 10.31 | 10.96 | 12.75 | 11.0812
2025-01-30 | 10.31 | 10.96 | 12.75 | 11.0812
2025-01-31 | 10.31 | 10.96 | 12.75 | 11.0812
2025-02-01 | 10.31 | 10.96 | 12.75 | 11
2025-02-02 | 10.31 | 10.96 | 12.75 | 11
2025-02-03 | 10.31 | 10.96 | 12.75 | 11
2025-02-04 | 10.31 | 10.96 | 12.75 | 11
2025-02-05 | 10.31 | 10.96 | 12.75 | 11
2025-02-06 | 10.31 | 10.96 | 12.75 | 11
2025-02-07 | 10.31 | 10.96 | 12.75 | 11
2025-02-08 | 10.31 | 10.96 | 12.75 | 11
2025-02-09 | 10.31 | 10.96 | 12.75 | 11
2025-02-10 | 10.31 | 10.96 | 12.75 | 11
2025-02-11 | 10.31 | 10.96 | 12.75 | 11.1762
2025-02-12 | 10.31 | 10.96 | 12.75 | 11.1969
2025-02-13 | 10.31 | 10.96 | 12.75 | 11.1057
2025-02-14 | 10.31 | 10.96 | 12.75 | 11.0983
2025-02-15 | 10.31 | 10.96 | 12.75 | 11.2084
2025-02-16 | 10.31 | 10.96 | 12.75 | 11.2087
2025-02-17 | 10.31 | 10.96 | 12.75 | 11.245
2025-02-18 | 10.31 | 10.96 | 12.75 | 11.2829
2025-02-19 | 10.31 | 10.96 | 12.75 | 11.2618
2025-02-20 | 10.31 | 10.96 | 12.75 | 11.2655
2025-02-21 | 10.31 | 10.96 | 12.75 | 11.2696
2025-02-22 | 10.31 | 10.96 | 12.75 | 11.2659
2025-02-23 | 10.31 | 10.96 | 12.75 | 11.1873
2025-02-24 | 10.31 | 10.96 | 12.75 | 11.1259
2025-02-25 | 10.31 | 10.96 | 12.75 | 11.0858
2025-02-26 | 10.31 | 10.96 | 12.75 | 11.0857
2025-02-27 | 10.31 | 10.96 | 12.75 | 11.0858
2025-02-28 | 10.31 | 10.96 | 12.75 | 11.0854
2025-03-01 | 10.31 | 10.96 | 12.75 | 11.0857
2025-03-02 | 10.31 | 10.96 | 12.75 | 11.0858
2025-03-03 | 10.31 | 10.96 | 12.75 | 11.0863
2025-03-04 | 10.31 | 10.96 | 12.75 | 11.0861
2025-03-05 | 10.31 | 10.96 | 12.75 | 11.0859
2025-03-06 | 10.31 | 10.96 | 12.75 | 11.0857
2025-03-07 | 10.31 | 10.96 | 12.75 | 11.0856
2025-03-08 | 10.31 | 10.96 | 12.75 | 11.0854
2025-03-09 | 10.31 | 10.96 | 12.75 | 11.0859
2025-03-10 | 10.31 | 10.96 | 12.75 | 11.0857
2025-03-11 | 10.31 | 10.96 | 12.75 | 11.0861
2025-03-12 | 10.31 | 10.96 | 12.75 | 11.0861
2025-03-13 | 10.31 | 10.96 | 12.75 | 11.0861
2025-03-14 | 10.31 | 10.96 | 12.75 | 11.0861
2025-03-15 | 10.31 | 10.96 | 12.75 | 11.086
2025-03-16 | 10.31 | 10.96 | 12.75 | 11.0858
2025-03-17 | 10.31 | 10.96 | 12.75 | 11.0858
2025-03-18 | 10.31 | 10.96 | 12.75 | 11.0855
2025-03-19 | 10.31 | 10.96 | 12.75 | 11.0859
2025-03-20 | 10.31 | 10.96 | 12.75 | 11.0856
2025-03-21 | 10.31 | 10.96 | 12.75 | 11.0856
2025-03-22 | 10.31 | 10.96 | 12.75 | 11.086
2025-03-23 | 10.31 | 10.96 | 12.75 | 11.0858
2025-03-24 | 10.31 | 10.96 | 12.75 | 11.0854
2025-03-25 | 10.31 | 10.96 | 12.75 | 11.0847
2025-03-26 | 10.31 | 10.96 | 12.75 | 11.0843
2025-03-27 | 10.31 | 10.96 | 12.75 | 11.0848
2025-03-28 | 10.31 | 10.96 | 12.75 | 11.0845
2025-03-29 | 10.31 | 10.96 | 12.75 | 11.0845
2025-03-30 | 10.31 | 10.96 | 12.75 | 11.0852
2025-03-31 | 10.31 | 10.96 | 12.75 | 11.085
2025-04-01 | 10.31 | 10.96 | 12.75 | 11.0851
2025-04-02 | 10.31 | 10.96 | 12.75 | 11.0852
2025-04-03 | 10.31 | 10.96 | 12.75 | 11.085
2025-04-04 | 10.31 | 10.96 | 12.75 | 11.0853
2025-04-05 | 10.31 | 10.96 | 12.75 | 11.085
2025-04-06 | 10.31 | 10.96 | 12.75 | 11.0848
2025-04-07 | 10.31 | 10.96 | 12.75 | 11.0849
2025-04-08 | 10.31 | 10.96 | 12.75 | 11.085
2025-04-09 | 10.31 | 10.96 | 12.75 | 11.0848
2025-04-10 | 10.31 | 10.96 | 12.75 | 11.0842
2025-04-11 | 10.31 | 10.96 | 12.75 | 11.0842
2025-04-12 | 10.31 | 10.96 | 12.75 | 11.0841
2025-04-13 | 10.31 | 10.96 | 12.75 | 11.0841
2025-04-14 | 10.31 | 10.96 | 12.75 | 11.0842
2025-04-15 | 10.31 | 10.96 | 12.75 | 11.0844
2025-04-16 | 10.31 | 10.96 | 12.75 | 11.0848
2025-04-17 | 10.31 | 10.96 | 12.75 | 11.0846
2025-04-18 | 10.31 | 10.96 | 12.75 | 11.0843
2025-04-19 | 10.31 | 10.96 | 12.75 | 11.084
2025-04-20 | 10.31 | 10.96 | 12.75 | 11.0843
2025-04-21 | 10.31 | 10.96 | 12.75 | 11.0844
2025-04-22 | 10.31 | 10.96 | 12.75 | 11.0841
2025-04-23 | 10.31 | 10.96 | 12.75 | 11.0846
2025-04-24 | 10.31 | 10.96 | 12.75 | 11.0842
2025-04-25 | 10.31 | 10.96 | 12.75 | 11.0842
2025-04-26 | 10.31 | 10.96 | 12.75 | 11.0846
2025-04-27 | 10.31 | 10.96 | 12.75 | 11.0841
2025-04-28 | 10.31 | 10.96 | 12.75 | 11.0838
2025-04-29 | 10.31 | 10.96 | 12.75 | 11.0841
2025-04-30 | 10.31 | 10.96 | 12.75 | 11.0842
2025-05-01 | 10.31 | 10.96 | 12.75
2025-05-02 | 10.31 | 10.96 | 12.75
2025-05-03 | 10.31 | 10.96 | 12.75
2025-05-04 | 10.31 | 10.96 | 12.75
2025-05-05 | 10.31 | 10.96 | 12.75
2025-05-06 | 10.31 | 10.96 | 12.75
2025-05-07 | 10.31 | 10.96 | 12.75
2025-05-08 | 10.31 | 10.96 | 12.75
2025-05-09 | 10.31 | 10.96 | 12.75
2025-05-10 | 10.31 | 10.96 | 12.75
2025-05-11 | 10.31 | 10.96 | 12.75
2025-05-12 | 10.31 | 10.96 | 12.75
2025-05-13 | 10.31 | 10.96 | 12.75
2025-05-14 | 10.31 | 10.96 | 12.75
2025-05-15 | 10.31 | 10.96 | 12.75
2025-05-16 | 10.31 | 10.96 | 12.75
2025-05-17 | 10.31 | 10.96 | 12.75
2025-05-18 | 10.31 | 10.96 | 12.75
2025-05-19 | 10.31 | 10.96 | 12.75
2025-05-20 | 10.31 | 10.96 | 12.75
2025-05-21 | 10.31 | 10.96 | 12.75
2025-05-22 | 10.31 | 10.96 | 12.75
2025-05-23 | 10.31 | 10.96 | 12.75
2025-05-24 | 10.31 | 10.96 | 12.75
2025-05-25 | 10.31 | 10.96 | 12.75
2025-05-26 | 10.31 | 10.96 | 12.75
2025-05-27 | 10.31 | 10.96 | 12.75
2025-05-28 | 10.31 | 10.96 | 12.75
2025-05-29 | 10.31 | 10.96 | 12.75
2025-05-30 | 10.31 | 10.96 | 12.75
2025-05-31 | 10.31 | 10.96 | 12.75
2025-06-01 | 10.31 | 10.96 | 12.75
2025-06-02 | 10.31 | 10.96 | 12.75
2025-06-03 | 10.31 | 10.96 | 12.75
2025-06-04 | 10.31 | 10.96 | 12.75
2025-06-05 | 10.31 | 10.96 | 12.75
2025-06-06 | 10.31 | 10.96 | 12.75
2025-06-07 | 10.31 | 10.96 | 12.75
2025-06-08 | 10.31 | 10.96 | 12.75
2025-06-09 | 10.31 | 10.96 | 12.75
2025-06-10 | 10.31 | 10.96 | 12.75
2025-06-11 | 10.31 | 10.96 | 12.75
2025-06-12 | 10.31 | 10.96 | 12.75
2025-06-13 | 10.31 | 10.96 | 12.75
2025-06-14 | 10.31 | 10.96 | 12.75
2025-06-15 | 10.31 | 10.96 | 12.75
2025-06-16 | 10.31 | 10.96 | 12.75
2025-06-17 | 10.31 | 10.96 | 12.75
2025-06-18 | 10.31 | 10.96 | 12.75
2025-06-19 | 10.31 | 10.96 | 12.75
2025-06-20 | 10.31 | 10.96 | 12.75
2025-06-21 | 10.31 | 10.96 | 12.75
2025-06-22 | 10.31 | 10.96 | 12.75
2025-06-23 | 10.31 | 10.96 | 12.75
2025-06-24 | 10.31 | 10.96 | 12.75
2025-06-25 | 10.31 | 10.96 | 12.75
2025-06-26 | 10.31 | 10.96 | 12.75
2025-06-27 | 10.31 | 10.96 | 12.75
2025-06-28 | 10.31 | 10.96 | 12.75
2025-06-29 | 10.31 | 10.96 | 12.75
2025-06-30 | 10.31 | 10.96 | 12.75
2025-07-01 | 10.31 | 10.96 | 12.75
2025-07-02 | 10.31 | 10.96 | 12.75
2025-07-03 | 10.31 | 10.96 | 12.75
2025-07-04 | 10.31 | 10.96 | 12.75
2025-07-05 | 10.31 | 10.96 | 12.75
2025-07-06 | 10.31 | 10.96 | 12.75
2025-07-07 | 10.31 | 10.96 | 12.75
2025-07-08 | 10.31 | 10.96 | 12.75
2025-07-09 | 10.31 | 10.96 | 12.75
2025-07-10 | 10.31 | 10.96 | 12.75
2025-07-11 | 10.31 | 10.96 | 12.75
2025-07-12 | 10.31 | 10.96 | 12.75
2025-07-13 | 10.31 | 10.96 | 12.75
2025-07-14 | 10.31 | 10.96 | 12.75
2025-07-15 | 10.31 | 10.96 | 12.75
2025-07-16 | 10.31 | 10.96 | 12.75
2025-07-17 | 10.31 | 10.96 | 12.75
2025-07-18 | 10.31 | 10.96 | 12.75
2025-07-19 | 10.31 | 10.96 | 12.75
2025-07-20 | 10.31 | 10.96 | 12.75
2025-07-21 | 10.31 | 10.96 | 12.75
2025-07-22 | 10.31 | 10.96 | 12.75
2025-07-23 | 10.31 | 10.96 | 12.75
2025-07-24 | 10.31 | 10.96 | 12.75
2025-07-25 | 10.31 | 10.96 | 12.75
2025-07-26 | 10.31 | 10.96 | 12.75
2025-07-27 | 10.31 | 10.96 | 12.75
2025-07-28 | 10.31 | 10.96 | 12.75
2025-07-29 | 10.31 | 10.96 | 12.75
2025-07-30 | 10.31 | 10.96 | 12.75
2025-07-31 | 10.31 | 10.96 | 12.75
2025-08-01 | 10.31 | 10.96 | 12.75
2025-08-02 | 10.31 | 10.96 | 12.75
2025-08-03 | 10.31 | 10.96 | 12.75
2025-08-04 | 10.31 | 10.96 | 12.75
2025-08-05 | 10.31 | 10.96 | 12.75
2025-08-06 | 10.31 | 10.96 | 12.75
2025-08-07 | 10.31 | 10.96 | 12.75
2025-08-08 | 10.31 | 10.96 | 12.75
2025-08-09 | 10.31 | 10.96 | 12.75
2025-08-10 | 10.31 | 10.96 | 12.75
2025-08-11 | 10.31 | 10.96 | 12.75
2025-08-12 | 10.31 | 10.96 | 12.75
2025-08-13 | 10.31 | 10.96 | 12.75
2025-08-14 | 10.31 | 10.96 | 12.75
2025-08-15 | 10.31 | 10.96 | 12.75
2025-08-16 | 10.31 | 10.96 | 12.75
2025-08-17 | 10.31 | 10.96 | 12.75
2025-08-18 | 10.31 | 10.96 | 12.75
2025-08-19 | 10.31 | 10.96 | 12.75
2025-08-20 | 10.31 | 10.96 | 12.75
2025-08-21 | 10.31 | 10.96 | 12.75
2025-08-22 | 10.31 | 10.96 | 12.75
2025-08-23 | 10.31 | 10.96 | 12.75
2025-08-24 | 10.31 | 10.96 | 12.75
2025-08-25 | 10.31 | 10.96 | 12.75
2025-08-26 | 10.31 | 10.96 | 12.75
2025-08-27 | 10.31 | 10.96 | 12.75
2025-08-28 | 10.31 | 10.96 | 12.75
2025-08-29 | 10.31 | 10.96 | 12.75
2025-08-30 | 10.31 | 10.96 | 12.75
2025-08-31 | 10.31 | 10.96 | 12.75
2025-09-01 | 10.31 | 10.96 | 12.75
2025-09-02 | 10.31 | 10.96 | 12.75
2025-09-03 | 10.31 | 10.96 | 12.75
2025-09-04 | 10.31 | 10.96 | 12.75
2025-09-05 | 10.31 | 10.96 | 12.75
2025-09-06 | 10.31 | 10.96 | 12.75
2025-09-07 | 10.31 | 10.96 | 12.75
2025-09-08 | 10.31 | 10.96 | 12.75
2025-09-09 | 10.31 | 10.96 | 12.75
2025-09-10 | 10.31 | 10.96 | 12.75
2025-09-11 | 10.31 | 10.96 | 12.75
2025-09-12 | 10.31 | 10.96 | 12.75
2025-09-13 | 10.31 | 10.96 | 12.75
2025-09-14 | 10.31 | 10.96 | 12.75
2025-09-15 | 10.31 | 10.96 | 12.75
2025-09-16 | 10.31 | 10.96 | 12.75
2025-09-17 | 10.31 | 10.96 | 12.75
2025-09-18 | 10.31 | 10.96 | 12.75
2025-09-19 | 10.31 | 10.96 | 12.75
2025-09-20 | 10.31 | 10.96 | 12.75
2025-09-21 | 10.31 | 10.96 | 12.75
2025-09-22 | 10.31 | 10.96 | 12.75
2025-09-23 | 10.31 | 10.96 | 12.75
2025-09-24 | 10.31 | 10.96 | 12.75
2025-09-25 | 10.31 | 10.96 | 12.75
2025-09-26 | 10.31 | 10.96 | 12.75
2025-09-27 | 10.31 | 10.96 | 12.75
2025-09-28 | 10.31 | 10.96 | 12.75
2025-09-29 | 10.31 | 10.96 | 12.75
2025-09-30 | 10.31 | 10.96 | 12.75
2025-10-01 | 10.31 | 10.96 | 12.75
2025-10-02 | 10.31 | 10.96 | 12.75
2025-10-03 | 10.31 | 10.96 | 12.75
2025-10-04 | 10.31 | 10.96 | 12.75
2025-10-05 | 10.31 | 10.96 | 12.75
2025-10-06 | 10.31 | 10.96 | 12.75
2025-10-07 | 10.31 | 10.96 | 12.75
2025-10-08 | 10.31 | 10.96 | 12.75
2025-10-09 | 10.31 | 10.96 | 12.75
2025-10-10 | 10.31 | 10.96 | 12.75
2025-10-11 | 10.31 | 10.96 | 12.75
2025-10-12 | 10.31 | 10.96 | 12.75
2025-10-13 | 10.31 | 10.96 | 12.75
2025-10-14 | 10.31 | 10.96 | 12.75
2025-10-15 | 10.31 | 10.96 | 12.75
2025-10-16 | 10.31 | 10.96 | 12.75
2025-10-17 | 10.31 | 10.96 | 12.75
2025-10-18 | 10.31 | 10.96 | 12.75
2025-10-19 | 10.31 | 10.96 | 12.75
2025-10-20 | 10.31 | 10.96 | 12.75
2025-10-21 | 10.31 | 10.96 | 12.75
2025-10-22 | 10.31 | 10.96 | 12.75
2025-10-23 | 10.31 | 10.96 | 12.75
2025-10-24 | 10.31 | 10.96 | 12.75
2025-10-25 | 10.31 | 10.96 | 12.75
2025-10-26 | 10.31 | 10.96 | 12.75
2025-10-27 | 10.31 | 10.96 | 12.75
2025-10-28 | 10.31 | 10.96 | 12.75
2025-10-29 | 10.31 | 10.96 | 12.75
2025-10-30 | 10.31 | 10.96 | 12.75
2025-10-31 | 10.31 | 10.96 | 12.75
2025-11-01 | 10.31 | 10.96 | 12.75
2025-11-02 | 10.31 | 10.96 | 12.75
2025-11-03 | 10.31 | 10.96 | 12.75
2025-11-04 | 10.31 | 10.96 | 12.75
2025-11-05 | 10.31 | 10.96 | 12.75
2025-11-06 | 10.31 | 10.96 | 12.75
2025-11-07 | 10.31 | 10.96 | 12.75
2025-11-08 | 10.31 | 10.96 | 12.75
2025-11-09 | 10.31 | 10.96 | 12.75
2025-11-10 | 10.31 | 10.96 | 12.75
2025-11-11 | 10.31 | 10.96 | 12.75
2025-11-12 | 10.31 | 10.96 | 12.75
2025-11-13 | 10.31 | 10.96 | 12.75
2025-11-14 | 10.31 | 10.96 | 12.75
2025-11-15 | 10.31 | 10.96 | 12.75
2025-11-16 | 10.31 | 10.96 | 12.75
2025-11-17 | 10.31 | 10.96 | 12.75
2025-11-18 | 10.31 | 10.96 | 12.75
2025-11-19 | 10.31 | 10.96 | 12.75
2025-11-20 | 10.31 | 10.96 | 12.75
2025-11-21 | 10.31 | 10.96 | 12.75
2025-11-22 | 10.31 | 10.96 | 12.75
2025-11-23 | 10.31 | 10.96 | 12.75
2025-11-24 | 10.31 | 10.96 | 12.75
2025-11-25 | 10.31 | 10.96 | 12.75
2025-11-26 | 10.31 | 10.96 | 12.75
2025-11-27 | 10.31 | 10.96 | 12.75
2025-11-28 | 10.31 | 10.96 | 12.75
2025-11-29 | 10.31 | 10.96 | 12.75
2025-11-30 | 10.31 | 10.96 | 12.75
2025-12-01 | 10.31 | 10.96 | 12.75
2025-12-02 | 10.31 | 10.96 | 12.75
2025-12-03 | 10.31 | 10.96 | 12.75
2025-12-04 | 10.31 | 10.96 | 12.75
2025-12-05 | 10.31 | 10.96 | 12.75
2025-12-06 | 10.31 | 10.96 | 12.75
2025-12-07 | 10.31 | 10.96 | 12.75
2025-12-08 | 10.31 | 10.96 | 12.75
2025-12-09 | 10.31 | 10.96 | 12.75
2025-12-10 | 10.31 | 10.96 | 12.75
2025-12-11 | 10.31 | 10.96 | 12.75
2025-12-12 | 10.31 | 10.96 | 12.75
2025-12-13 | 10.31 | 10.96 | 12.75
2025-12-14 | 10.31 | 10.96 | 12.75
2025-12-15 | 10.31 | 10.96 | 12.75
2025-12-16 | 10.31 | 10.96 | 12.75
2025-12-17 | 10.31 | 10.96 | 12.75
2025-12-18 | 10.31 | 10.96 | 12.75
2025-12-19 | 10.31 | 10.96 | 12.75
2025-12-20 | 10.31 | 10.96 | 12.75
2025-12-21 | 10.31 | 10.96 | 12.75
2025-12-22 | 10.31 | 10.96 | 12.75
2025-12-23 | 10.31 | 10.96 | 12.75
2025-12-24 | 10.31 | 10.96 | 12.75
2025-12-25 | 10.31 | 10.96 | 12.75
2025-12-26 | 10.31 | 10.96 | 12.75
2025-12-27 | 10.31 | 10.96 | 12.75
2025-12-28 | 10.31 | 10.96 | 12.75
2025-12-29 | 10.31 | 10.96 | 12.75
2025-12-30 | 10.31 | 10.96 | 12.75
2025-12-31 | 10.31 | 10.96 | 12.75