## Vinkovci
DATUM | GCV (kWh/m3) @25/0 | GCV (MJ/m3) @25/0 | Wg(kWh/m3) @25/0 | Wg(Mj/m3) @25/0 | ρ (kg/m3) @0 | d@0 | M kg/kmol | R J/kgK | MN (metanski broj) | C1 (mol %) | C2 (mol %) | C3 (mol %) | C4+ (mol %) | N2 (mol %) | CO2 (mol %)
2025-05-01 | 11.0844 | 39.9037 | 14.6376 | 52.6955 | 0.7414 | 0.57343 | 16.5765 | 501.5838 | 92.2644 | 97.2397 | 0.59672 | 0.34645 | 0.28332 | 1.3545 | 0.17933
2025-05-02 | 11.0843 | 39.9036 | 14.6377 | 52.6956 | 0.7414 | 0.57342 | 16.5764 | 501.5874 | 92.2669 | 97.2399 | 0.59676 | 0.34657 | 0.28318 | 1.3544 | 0.17921
2025-05-03 | 11.0844 | 39.9037 | 14.6377 | 52.6958 | 0.7414 | 0.57342 | 16.5764 | 501.5884 | 92.2666 | 97.2403 | 0.59657 | 0.34635 | 0.28334 | 1.3544 | 0.17907
2025-05-04 | 11.0844 | 39.904 | 14.6376 | 52.6955 | 0.74141 | 0.57344 | 16.5768 | 501.576 | 92.2628 | 97.2391 | 0.5968 | 0.34624 | 0.28376 | 1.3545 | 0.1796
2025-05-05 | 11.0843 | 39.9034 | 14.6372 | 52.694 | 0.74144 | 0.57345 | 16.5773 | 501.5613 | 92.2589 | 97.236 | 0.59733 | 0.3464 | 0.2839 | 1.3565 | 0.17986
2025-05-06 | 11.0843 | 39.9035 | 14.6374 | 52.6945 | 0.74143 | 0.57345 | 16.577 | 501.5676 | 92.2589 | 97.2365 | 0.5975 | 0.34658 | 0.2837 | 1.3562 | 0.17949
2025-05-07 | 11.0845 | 39.9043 | 14.6376 | 52.6953 | 0.74143 | 0.57345 | 16.5772 | 501.5632 | 92.2561 | 97.2371 | 0.59701 | 0.34673 | 0.28419 | 1.3555 | 0.17947
2025-05-08 | 11.0841 | 39.9026 | 14.6367 | 52.6921 | 0.74146 | 0.57347 | 16.5778 | 501.5442 | 92.2542 | 97.2319 | 0.59859 | 0.3466 | 0.28388 | 1.3585 | 0.18053
2025-05-09 | 11.0842 | 39.9032 | 14.6372 | 52.6939 | 0.74143 | 0.57345 | 16.5761 | 501.5967 | 92.2611 | 97.2354 | 0.5977 | 0.34692 | 0.2835 | 1.3567 | 0.17975
2025-05-10 | 11.0841 | 39.9029 | 14.6375 | 52.6951 | 0.74138 | 0.57341 | 16.5761 | 501.5959 | 92.2692 | 97.2405 | 0.5966 | 0.34608 | 0.28279 | 1.3552 | 0.17886
2025-05-11 | 11.0842 | 39.9032 | 14.6375 | 52.6949 | 0.7414 | 0.57343 | 16.5765 | 501.5832 | 92.268 | 97.2394 | 0.59648 | 0.34646 | 0.28316 | 1.3549 | 0.1796
2025-05-12 | 11.0841 | 39.9029 | 14.6371 | 52.6937 | 0.74143 | 0.57345 | 16.5771 | 501.5674 | 92.2642 | 97.2357 | 0.59758 | 0.34694 | 0.28333 | 1.3566 | 0.1799
2025-05-13 | 11.0843 | 39.9034 | 14.6373 | 52.6945 | 0.74142 | 0.57344 | 16.577 | 501.5692 | 92.261 | 97.2374 | 0.59704 | 0.3463 | 0.28371 | 1.3557 | 0.1798
2025-05-14 | 11.0839 | 39.9021 | 14.6372 | 52.6938 | 0.74139 | 0.57342 | 16.5752 | 501.623 | 92.2745 | 97.2388 | 0.59687 | 0.34622 | 0.28266 | 1.3561 | 0.17941
2025-05-15 | 11.0842 | 39.903 | 14.6374 | 52.6947 | 0.7414 | 0.57343 | 16.5765 | 501.5849 | 92.2667 | 97.2389 | 0.59742 | 0.34579 | 0.28318 | 1.3552 | 0.17945
2025-05-16 | 11.0654 | 39.8353 | 14.6266 | 52.6559 | 0.73997 | 0.57232 | 16.5447 | 502.5518 | 92.8351 | 97.3485 | 0.54875 | 0.30876 | 0.25457 | 1.3687 | 0.17072
2025-05-17 | 11.0281 | 39.7012 | 14.6054 | 52.5796 | 0.73714 | 0.57013 | 16.4818 | 504.4679 | 93.9589 | 97.5666 | 0.45373 | 0.23415 | 0.19796 | 1.3931 | 0.15437
2025-05-18 | 11.023 | 39.6828 | 14.6027 | 52.5697 | 0.73673 | 0.56981 | 16.4727 | 504.7443 | 94.1209 | 97.5974 | 0.44124 | 0.22465 | 0.18927 | 1.3955 | 0.15198
2025-05-19 | 11.0222 | 39.6798 | 14.6021 | 52.5676 | 0.73668 | 0.56977 | 16.4715 | 504.7803 | 94.1458 | 97.6007 | 0.43977 | 0.22332 | 0.188 | 1.3962 | 0.15197
2025-05-20 | 11.022 | 39.6793 | 14.6024 | 52.5687 | 0.73663 | 0.56974 | 16.4705 | 504.8134 | 94.1589 | 97.6054 | 0.43911 | 0.22279 | 0.18705 | 1.3942 | 0.15149
2025-05-21 | 11.0205 | 39.6737 | 14.6014 | 52.5652 | 0.73652 | 0.56965 | 16.4681 | 504.8876 | 94.1794 | 97.6122 | 0.43604 | 0.22056 | 0.18453 | 1.3957 | 0.15098
2025-05-22 | 11.0235 | 39.6848 | 14.6031 | 52.5713 | 0.73676 | 0.56984 | 16.4733 | 504.7283 | 94.1163 | 97.5947 | 0.44322 | 0.22628 | 0.1896 | 1.3937 | 0.15245
2025-05-23 | 11.0035 | 39.6126 | 14.5915 | 52.5293 | 0.73526 | 0.56867 | 16.44 | 505.7497 | 94.7343 | 97.707 | 0.39418 | 0.18749 | 0.15898 | 1.4087 | 0.14372
2025-05-24 | 11.001 | 39.6035 | 14.5902 | 52.5246 | 0.73505 | 0.56851 | 16.4354 | 505.8911 | 94.8182 | 97.7237 | 0.38714 | 0.18225 | 0.155 | 1.4095 | 0.14247
2025-05-25 | 10.9967 | 39.5882 | 14.5881 | 52.5172 | 0.73469 | 0.56824 | 16.4273 | 506.1387 | 94.9642 | 97.7518 | 0.37607 | 0.17399 | 0.14765 | 1.4106 | 0.13986
2025-05-26 | 10.9956 | 39.5842 | 14.5873 | 52.5141 | 0.73463 | 0.56819 | 16.426 | 506.1815 | 94.9957 | 97.7564 | 0.37352 | 0.17164 | 0.14638 | 1.412 | 0.14
2025-05-27 | 10.9956 | 39.5842 | 14.5873 | 52.5141 | 0.73463 | 0.56819 | 16.426 | 506.3011 | 95.0727 | 97.7696 | 0.36761 | 0.16699 | 0.14269 | 1.414 | 0.1392
2025-05-28 | 10.9933 | 39.5759 | 14.5861 | 52.5098 | 0.73444 | 0.56804 | 16.4218 | 506.3107 | 95.0665 | 97.7709 | 0.36784 | 0.1672 | 0.14237 | 1.4127 | 0.13899
2025-05-29 | 10.9945 | 39.5802 | 14.5865 | 52.5113 | 0.73456 | 0.56814 | 16.4245 | 506.2263 | 95.0276 | 97.7607 | 0.37134 | 0.16974 | 0.1449 | 1.4135 | 0.13985
2025-05-30 | 10.9947 | 39.5809 | 14.5867 | 52.5122 | 0.73456 | 0.56814 | 16.4245 | 506.2269 | 95.024 | 97.7614 | 0.37138 | 0.16973 | 0.14504 | 1.4128 | 0.1396
2025-05-31 | 10.9944 | 39.5797 | 14.5866 | 52.5116 | 0.73453 | 0.56811 | 16.4238 | 506.2469 | 95.038 | 97.7633 | 0.3708 | 0.1695 | 0.14421 | 1.4125 | 0.13967
2025-06-01 | 10.9936 | 39.5771 | 14.5861 | 52.5099 | 0.73448 | 0.56808 | 16.4227 | 506.2804 | 95.0598 | 97.766 | 0.36979 | 0.16851 | 0.14302 | 1.4133 | 0.13937
2025-06-02 | 10.9955 | 39.5839 | 14.5874 | 52.5146 | 0.73461 | 0.56817 | 16.4255 | 506.1966 | 95.0042 | 97.7579 | 0.37354 | 0.17168 | 0.14591 | 1.4113 | 0.13971
2025-06-03 | 10.9938 | 39.5776 | 14.5863 | 52.5105 | 0.73448 | 0.56808 | 16.4228 | 506.2798 | 95.0581 | 97.7673 | 0.36913 | 0.16837 | 0.14319 | 1.4126 | 0.13944
2025-06-04 | 10.9939 | 39.5782 | 14.5864 | 52.5111 | 0.73449 | 0.56808 | 16.4229 | 506.2767 | 95.0547 | 97.7675 | 0.36923 | 0.16846 | 0.1434 | 1.4119 | 0.1395
2025-06-05 | 10.994 | 39.5784 | 14.5865 | 52.5113 | 0.73449 | 0.56808 | 16.423 | 506.2731 | 95.0518 | 97.7671 | 0.36932 | 0.16853 | 0.1436 | 1.412 | 0.13941
2025-06-06 | 10.9938 | 39.5778 | 14.5862 | 52.5104 | 0.7345 | 0.56808 | 16.423 | 506.2719 | 95.054 | 97.766 | 0.36947 | 0.1685 | 0.14358 | 1.4128 | 0.13969
2025-06-07 | 10.9945 | 39.5803 | 14.5868 | 52.5126 | 0.73452 | 0.56811 | 16.4237 | 506.2516 | 95.0369 | 97.7656 | 0.37002 | 0.16908 | 0.14452 | 1.4113 | 0.13953
2025-06-08 | 10.9936 | 39.5769 | 14.586 | 52.5098 | 0.73448 | 0.56807 | 16.4226 | 506.2832 | 95.0611 | 97.768 | 0.36834 | 0.16765 | 0.14329 | 1.4133 | 0.13943
2025-06-09 | 10.9924 | 39.5727 | 14.5854 | 52.5076 | 0.73438 | 0.568 | 16.4205 | 506.3479 | 95.1005 | 97.7744 | 0.36601 | 0.16566 | 0.14129 | 1.4138 | 0.13885
2025-06-10 | 10.992 | 39.5711 | 14.5855 | 52.5077 | 0.73432 | 0.56795 | 16.4192 | 506.3899 | 95.1228 | 97.7808 | 0.36384 | 0.16401 | 0.14053 | 1.4124 | 0.13837
2025-06-11 | 10.985 | 39.546 | 14.5812 | 52.4924 | 0.73381 | 0.56756 | 16.4079 | 506.7381 | 95.3494 | 97.8178 | 0.34723 | 0.15113 | 0.12979 | 1.4185 | 0.1355
2025-06-12 | 10.9879 | 39.5563 | 14.5828 | 52.4981 | 0.73404 | 0.56773 | 16.4129 | 506.584 | 95.2543 | 97.8001 | 0.355 | 0.15721 | 0.13402 | 1.4166 | 0.1371
2025-06-13 | 10.9899 | 39.5636 | 14.584 | 52.5024 | 0.73419 | 0.56785 | 16.4163 | 506.4805 | 95.1859 | 97.7889 | 0.35984 | 0.161 | 0.13719 | 1.4152 | 0.13783
2025-06-14 | 10.993 | 39.5747 | 14.5859 | 52.5092 | 0.73441 | 0.56802 | 16.4212 | 506.3268 | 95.0853 | 97.7727 | 0.3672 | 0.16665 | 0.14188 | 1.4124 | 0.13916
2025-06-15 | 10.9931 | 39.575 | 14.5859 | 52.5092 | 0.73442 | 0.56803 | 16.4214 | 506.3202 | 95.0829 | 97.7723 | 0.36717 | 0.16656 | 0.14219 | 1.4124 | 0.13936
2025-06-16 | 10.9931 | 39.5752 | 14.5857 | 52.5084 | 0.73445 | 0.56805 | 16.4221 | 506.3011 | 95.0747 | 97.769 | 0.36785 | 0.16705 | 0.14258 | 1.4142 | 0.13936
2025-06-17 | 10.9932 | 39.5753 | 14.5858 | 52.5088 | 0.73445 | 0.56805 | 16.422 | 506.3036 | 95.0749 | 97.7697 | 0.36768 | 0.16699 | 0.14265 | 1.4135 | 0.13942
2025-06-18 | 10.9932 | 39.5756 | 14.586 | 52.5095 | 0.73444 | 0.56804 | 16.4218 | 506.3101 | 95.0755 | 97.7713 | 0.36733 | 0.1667 | 0.14264 | 1.4129 | 0.13911
2025-06-19 | 10.9932 | 39.5756 | 14.5859 | 52.5094 | 0.73444 | 0.56804 | 16.4218 | 506.3093 | 95.0762 | 97.7712 | 0.36745 | 0.1668 | 0.14251 | 1.4128 | 0.13927
2025-06-20 | 10.9932 | 39.5755 | 14.5858 | 52.5091 | 0.73445 | 0.56805 | 16.4219 | 506.3057 | 95.0756 | 97.77 | 0.3678 | 0.16697 | 0.14264 | 1.4134 | 0.13925
2025-06-21 | 10.9932 | 39.5754 | 14.5861 | 52.5098 | 0.73442 | 0.56803 | 16.4214 | 506.3217 | 95.0823 | 97.7729 | 0.36719 | 0.16662 | 0.14231 | 1.4118 | 0.13923
2025-06-22 | 10.9932 | 39.5755 | 14.5861 | 52.5099 | 0.73442 | 0.56803 | 16.4201 | 506.3636 | 95.0738 | 97.7735 | 0.36687 | 0.16625 | 0.14251 | 1.4116 | 0.13921
2025-06-23 | 10.9925 | 39.5729 | 14.5857 | 52.5084 | 0.73437 | 0.56799 | 16.4202 | 506.3573 | 95.1039 | 97.7771 | 0.36521 | 0.16507 | 0.14133 | 1.4126 | 0.13875
2025-06-24 | 10.9915 | 39.5694 | 14.5849 | 52.5058 | 0.73431 | 0.56794 | 16.419 | 506.3968 | 95.133 | 97.7805 | 0.36346 | 0.16352 | 0.13992 | 1.4141 | 0.13853
2025-06-25 | 10.9915 | 39.5693 | 14.5849 | 52.5058 | 0.73431 | 0.56794 | 16.4188 | 506.4003 | 95.1339 | 97.7815 | 0.36295 | 0.16336 | 0.13979 | 1.4139 | 0.13855
2025-06-26 | 10.9917 | 39.5702 | 14.5852 | 52.5067 | 0.73431 | 0.56794 | 16.418 | 506.4261 | 95.128 | 97.7818 | 0.36294 | 0.16346 | 0.14011 | 1.4132 | 0.13841
2025-06-27 | 10.9918 | 39.5704 | 14.5851 | 52.5062 | 0.73434 | 0.56796 | 16.4195 | 506.3812 | 95.122 | 97.779 | 0.36386 | 0.16405 | 0.14037 | 1.414 | 0.13873
2025-06-28 | 10.9921 | 39.5714 | 14.5852 | 52.5066 | 0.73436 | 0.56798 | 16.4201 | 506.3611 | 95.1108 | 97.7772 | 0.3643 | 0.16425 | 0.14111 | 1.4143 | 0.13887
2025-06-29 | 10.9914 | 39.5692 | 14.5852 | 52.5066 | 0.73428 | 0.56792 | 16.4183 | 506.4187 | 95.141 | 97.785 | 0.3618 | 0.16262 | 0.13965 | 1.4127 | 0.1382
2025-06-30 | 10.9914 | 39.569 | 14.5849 | 52.5058 | 0.7343 | 0.56793 | 16.4187 | 506.4064 | 95.1368 | 97.783 | 0.36222 | 0.16281 | 0.13976 | 1.4136 | 0.13855
2025-07-01 | 10.9914 | 39.5692 | 14.5847 | 52.5049 | 0.73433 | 0.56796 | 16.4193 | 506.3862 | 95.1298 | 97.7789 | 0.36361 | 0.16371 | 0.13994 | 1.4149 | 0.139
2025-07-02 | 10.9918 | 39.5704 | 14.5852 | 52.5069 | 0.73432 | 0.56795 | 16.4191 | 506.3936 | 95.1279 | 97.7818 | 0.36307 | 0.16332 | 0.14042 | 1.4128 | 0.13864
2025-07-03 | 10.9917 | 39.5701 | 14.5851 | 52.5062 | 0.73433 | 0.56795 | 16.4192 | 506.3884 | 95.1262 | 97.7807 | 0.36329 | 0.16333 | 0.14029 | 1.4137 | 0.13871
2025-07-04 | 10.9917 | 39.57 | 14.5849 | 52.5056 | 0.73434 | 0.56796 | 16.4195 | 506.3793 | 95.124 | 97.779 | 0.36359 | 0.16351 | 0.14041 | 1.4145 | 0.13893
2025-07-05 | 10.9916 | 39.5699 | 14.5852 | 52.5066 | 0.73431 | 0.56794 | 16.4188 | 506.4006 | 95.1318 | 97.7822 | 0.36293 | 0.16331 | 0.14007 | 1.4128 | 0.13864
2025-07-06 | 10.9918 | 39.5706 | 14.5853 | 52.5069 | 0.73432 | 0.56795 | 16.4179 | 506.432 | 95.1167 | 97.7817 | 0.36281 | 0.16348 | 0.14046 | 1.4127 | 0.13885
2025-07-07 | 10.9915 | 39.5695 | 14.5848 | 52.5054 | 0.73433 | 0.56795 | 16.4191 | 506.3915 | 95.1288 | 97.7796 | 0.36339 | 0.1636 | 0.14011 | 1.4144 | 0.13889
2025-07-08 | 10.9915 | 39.5695 | 14.5848 | 52.5054 | 0.73433 | 0.56795 | 16.4193 | 506.3878 | 95.1288 | 97.7797 | 0.36317 | 0.16339 | 0.14039 | 1.4145 | 0.1388
2025-07-09 | 10.9914 | 39.5691 | 14.5848 | 52.5052 | 0.73431 | 0.56795 | 16.419 | 506.3952 | 95.1333 | 97.7802 | 0.36309 | 0.16333 | 0.14016 | 1.4145 | 0.13875
2025-07-10 | 10.9915 | 39.5695 | 14.5847 | 52.505 | 0.73434 | 0.56796 | 16.4196 | 506.3781 | 95.1235 | 97.7784 | 0.36338 | 0.16347 | 0.1405 | 1.4154 | 0.13882
2025-07-11 | 10.9915 | 39.5693 | 14.5849 | 52.5058 | 0.73431 | 0.56794 | 16.4173 | 506.4489 | 95.1248 | 97.7809 | 0.36326 | 0.16326 | 0.14005 | 1.4143 | 0.13828
2025-07-12 | 10.9914 | 39.5689 | 14.5848 | 52.5052 | 0.73431 | 0.56794 | 16.4189 | 506.3997 | 95.1358 | 97.7808 | 0.36314 | 0.16327 | 0.13981 | 1.4142 | 0.13875
2025-07-13 | 10.9913 | 39.5688 | 14.5848 | 52.5053 | 0.7343 | 0.56794 | 16.4173 | 506.4483 | 95.128 | 97.7811 | 0.36312 | 0.16335 | 0.13957 | 1.4141 | 0.1387
2025-07-14 | 10.9915 | 39.5692 | 14.5849 | 52.5057 | 0.73431 | 0.56794 | 16.4189 | 506.4001 | 95.1344 | 97.7813 | 0.36313 | 0.16346 | 0.13972 | 1.4137 | 0.13876
2025-07-15 | 10.9916 | 39.5696 | 14.5852 | 52.5066 | 0.7343 | 0.56793 | 16.4176 | 506.4396 | 95.1369 | 97.7828 | 0.36286 | 0.16331 | 0.1398 | 1.4127 | 0.13855
2025-07-16 | 10.9915 | 39.5694 | 14.5849 | 52.5056 | 0.73431 | 0.56794 | 16.419 | 506.3959 | 95.1325 | 97.7807 | 0.3631 | 0.16349 | 0.13997 | 1.4139 | 0.13878
2025-07-17 | 10.9911 | 39.5678 | 14.5844 | 52.5038 | 0.73431 | 0.56794 | 16.4189 | 506.3994 | 95.138 | 97.7794 | 0.36321 | 0.16314 | 0.13962 | 1.416 | 0.13872
2025-07-18 | 10.9911 | 39.568 | 14.585 | 52.506 | 0.73426 | 0.5679 | 16.4177 | 506.4357 | 95.1511 | 97.7863 | 0.3614 | 0.1623 | 0.13905 | 1.4131 | 0.13787
2025-07-19 | 10.9907 | 39.5664 | 14.5845 | 52.5043 | 0.73424 | 0.56789 | 16.4174 | 506.4445 | 95.1616 | 97.7866 | 0.3609 | 0.16179 | 0.13846 | 1.4138 | 0.13841
2025-07-20 | 10.9906 | 39.566 | 14.5843 | 52.5035 | 0.73425 | 0.5679 | 16.4176 | 506.4391 | 95.1616 | 97.7852 | 0.36135 | 0.16195 | 0.13837 | 1.4144 | 0.13877
2025-07-21 | 10.9897 | 39.5628 | 14.5835 | 52.5006 | 0.73421 | 0.56787 | 16.4167 | 506.4652 | 95.1732 | 97.7863 | 0.35953 | 0.16084 | 0.13751 | 1.4179 | 0.13791
2025-07-22 | 10.9898 | 39.5634 | 14.584 | 52.5025 | 0.73418 | 0.56784 | 16.416 | 506.4892 | 95.189 | 97.7912 | 0.35878 | 0.16016 | 0.13737 | 1.4147 | 0.13782
2025-07-23 | 10.9903 | 39.565 | 14.5844 | 52.5038 | 0.7342 | 0.56786 | 16.4165 | 506.4713 | 95.1772 | 97.7905 | 0.35919 | 0.16044 | 0.13813 | 1.4138 | 0.13798
2025-07-24 | 10.99 | 39.5642 | 14.584 | 52.5025 | 0.73421 | 0.56786 | 16.4166 | 506.4686 | 95.1788 | 97.7892 | 0.35924 | 0.16059 | 0.13767 | 1.4152 | 0.1381
2025-07-25 | 10.9901 | 39.5642 | 14.5842 | 52.5032 | 0.73419 | 0.56785 | 16.4163 | 506.48 | 95.1827 | 97.791 | 0.359 | 0.16014 | 0.13772 | 1.4144 | 0.13777
2025-07-26 | 10.9899 | 39.5635 | 14.584 | 52.5024 | 0.73419 | 0.56785 | 16.4162 | 506.4825 | 95.1859 | 97.7908 | 0.35876 | 0.16003 | 0.13747 | 1.4151 | 0.13784
2025-07-27 | 10.9889 | 39.5601 | 14.5835 | 52.5006 | 0.73411 | 0.56779 | 16.4145 | 506.5351 | 95.2193 | 97.7967 | 0.35631 | 0.15822 | 0.13592 | 1.4153 | 0.13752
2025-07-28 | 10.9902 | 39.5648 | 14.5844 | 52.5037 | 0.7342 | 0.56786 | 16.4155 | 506.5058 | 95.1789 | 97.791 | 0.35887 | 0.16024 | 0.13812 | 1.4138 | 0.13798
2025-07-29 | 10.9906 | 39.5663 | 14.584 | 52.5025 | 0.73429 | 0.56792 | 16.4184 | 506.4143 | 95.1518 | 97.7811 | 0.36215 | 0.16247 | 0.1389 | 1.4163 | 0.13905
2025-07-30 | 10.991 | 39.5675 | 14.5846 | 52.5047 | 0.73427 | 0.56791 | 16.4181 | 506.4241 | 95.15 | 97.7845 | 0.36157 | 0.16223 | 0.13922 | 1.4139 | 0.13864
2025-07-31 | 10.9907 | 39.5667 | 14.5844 | 52.504 | 0.73426 | 0.5679 | 16.4178 | 506.4329 | 95.157 | 97.7853 | 0.36101 | 0.16167 | 0.139 | 1.4143 | 0.13866
2025-08-01 | 11.0116 | 39.6416 | 14.5962 | 52.5464 | 0.73586 | 0.56914 | 16.4533 | 505.3487 | 94.5102 | 97.6626 | 0.41414 | 0.20338 | 0.17084 | 1.4012 | 0.1479
2025-08-02 | 10.9905 | 39.5658 | 14.5845 | 52.5043 | 0.73422 | 0.56787 | 16.4169 | 506.4599 | 95.1688 | 97.789 | 0.3601 | 0.16104 | 0.13821 | 1.4135 | 0.13815
2025-08-03 | 10.9902 | 39.5646 | 14.5839 | 52.502 | 0.73424 | 0.56789 | 16.4173 | 506.4472 | 95.1689 | 97.7847 | 0.36099 | 0.16137 | 0.13811 | 1.4164 | 0.13841
2025-08-04 | 10.9901 | 39.5642 | 14.584 | 52.5025 | 0.73421 | 0.56786 | 16.4167 | 506.4671 | 95.1786 | 97.7885 | 0.35969 | 0.16065 | 0.13787 | 1.415 | 0.13831
2025-08-05 | 10.9899 | 39.5637 | 14.584 | 52.5025 | 0.73419 | 0.56785 | 16.4162 | 506.4808 | 95.1858 | 97.7905 | 0.35906 | 0.16008 | 0.13759 | 1.4148 | 0.13801
2025-08-06 | 10.9896 | 39.5626 | 14.5837 | 52.5012 | 0.73419 | 0.56785 | 16.4162 | 506.4822 | 95.191 | 97.7896 | 0.35917 | 0.16001 | 0.13715 | 1.4157 | 0.13841
2025-08-07 | 10.9897 | 39.563 | 14.5841 | 52.5027 | 0.73416 | 0.56783 | 16.4156 | 506.5018 | 95.1953 | 97.7934 | 0.35815 | 0.15962 | 0.13708 | 1.414 | 0.13779
2025-08-08 | 10.9895 | 39.5623 | 14.5838 | 52.5017 | 0.73416 | 0.56783 | 16.4157 | 506.4982 | 95.1966 | 97.7925 | 0.35797 | 0.15944 | 0.13699 | 1.4153 | 0.13782
2025-08-09 | 10.9893 | 39.5616 | 14.5837 | 52.5013 | 0.73415 | 0.56781 | 16.4153 | 506.5111 | 95.206 | 97.7943 | 0.35734 | 0.15893 | 0.13655 | 1.4148 | 0.13803
2025-08-10 | 10.9899 | 39.5637 | 14.584 | 52.5025 | 0.73419 | 0.56785 | 16.4163 | 506.4794 | 95.1855 | 97.7913 | 0.35858 | 0.15985 | 0.13756 | 1.4144 | 0.13832
2025-08-11 | 10.9895 | 39.5621 | 14.5838 | 52.5015 | 0.73416 | 0.56783 | 16.4156 | 506.5013 | 95.1998 | 97.7931 | 0.35788 | 0.15917 | 0.13686 | 1.415 | 0.13802
2025-08-12 | 10.9891 | 39.5608 | 14.5837 | 52.5014 | 0.73411 | 0.56779 | 16.4146 | 506.532 | 95.216 | 97.7972 | 0.3564 | 0.15818 | 0.1362 | 1.4144 | 0.1376
2025-08-13 | 10.9892 | 39.5612 | 14.5837 | 52.5013 | 0.73413 | 0.5678 | 16.4149 | 506.521 | 95.2104 | 97.7963 | 0.35648 | 0.15823 | 0.13651 | 1.4147 | 0.13775
2025-08-14 | 10.9891 | 39.5606 | 14.5835 | 52.5006 | 0.73413 | 0.5678 | 16.4149 | 506.5221 | 95.213 | 97.7958 | 0.35654 | 0.1582 | 0.13629 | 1.4153 | 0.13788
2025-08-15 | 10.989 | 39.5604 | 14.5836 | 52.5011 | 0.73411 | 0.56779 | 16.4144 | 506.5372 | 95.2183 | 97.798 | 0.35594 | 0.15773 | 0.13612 | 1.4149 | 0.13733
2025-08-16 | 10.989 | 39.5604 | 14.5837 | 52.5012 | 0.73411 | 0.56778 | 16.4144 | 506.5385 | 95.2184 | 97.7985 | 0.35579 | 0.15761 | 0.13612 | 1.4147 | 0.13735
2025-08-17 | 10.9897 | 39.5629 | 14.5831 | 52.499 | 0.73426 | 0.5679 | 16.4177 | 506.4345 | 95.1654 | 97.787 | 0.35778 | 0.15862 | 0.13902 | 1.4169 | 0.14068
2025-08-18 | 10.9882 | 39.5574 | 14.583 | 52.4989 | 0.73406 | 0.56775 | 16.4133 | 506.5711 | 95.2436 | 97.8013 | 0.35414 | 0.15626 | 0.13517 | 1.4158 | 0.13736
2025-08-19 | 10.9878 | 39.5559 | 14.5829 | 52.4986 | 0.73401 | 0.56771 | 16.4123 | 506.6025 | 95.2611 | 97.8049 | 0.35303 | 0.15568 | 0.13407 | 1.4152 | 0.13708
2025-08-20 | 10.9875 | 39.555 | 14.5827 | 52.4977 | 0.734 | 0.5677 | 16.412 | 506.6107 | 95.2675 | 97.8056 | 0.35258 | 0.15526 | 0.13369 | 1.4158 | 0.13709
2025-08-21 | 10.9875 | 39.5551 | 14.5825 | 52.497 | 0.73402 | 0.56772 | 16.4126 | 506.5939 | 95.2606 | 97.8025 | 0.35328 | 0.15574 | 0.13412 | 1.4171 | 0.13726
2025-08-22 | 10.9875 | 39.5549 | 14.5824 | 52.4965 | 0.73403 | 0.56773 | 16.4127 | 506.5893 | 95.2597 | 97.8011 | 0.35376 | 0.156 | 0.13401 | 1.4178 | 0.13734
2025-08-23 | 10.9873 | 39.5542 | 14.5824 | 52.4968 | 0.734 | 0.5677 | 16.412 | 506.6123 | 95.2711 | 97.8047 | 0.3527 | 0.15509 | 0.13364 | 1.4168 | 0.13712
2025-08-24 | 10.9871 | 39.5536 | 14.5822 | 52.4959 | 0.734 | 0.5677 | 16.4109 | 506.6477 | 95.2741 | 97.8035 | 0.35304 | 0.15534 | 0.13338 | 1.4175 | 0.13728
2025-08-25 | 10.987 | 39.5533 | 14.5823 | 52.4963 | 0.73398 | 0.56769 | 16.4116 | 506.6234 | 95.2776 | 97.8051 | 0.3525 | 0.15511 | 0.1331 | 1.4173 | 0.13683
2025-08-26 | 10.987 | 39.5532 | 14.5825 | 52.4969 | 0.73396 | 0.56767 | 16.4111 | 506.6383 | 95.2832 | 97.8077 | 0.35179 | 0.1548 | 0.13281 | 1.4164 | 0.13646
2025-08-27 | 10.987 | 39.5532 | 14.5824 | 52.4966 | 0.73397 | 0.56768 | 16.4113 | 506.6336 | 95.2835 | 97.8072 | 0.35195 | 0.15459 | 0.133 | 1.4164 | 0.13689
2025-08-28 | 10.987 | 39.5533 | 14.5825 | 52.497 | 0.73396 | 0.56767 | 16.4111 | 506.6382 | 95.2844 | 97.8083 | 0.35163 | 0.1544 | 0.13301 | 1.4159 | 0.13672
2025-08-29 | 10.9868 | 39.5525 | 14.5822 | 52.496 | 0.73396 | 0.56767 | 16.4111 | 506.6394 | 95.2875 | 97.8076 | 0.35174 | 0.15414 | 0.13274 | 1.417 | 0.13676
2025-08-30 | 10.9865 | 39.5515 | 14.5819 | 52.4947 | 0.73396 | 0.56767 | 16.41 | 506.6728 | 95.2929 | 97.8062 | 0.35199 | 0.15433 | 0.13241 | 1.418 | 0.137
2025-08-31 | 10.9868 | 39.5524 | 14.5821 | 52.4956 | 0.73397 | 0.56768 | 16.4103 | 506.6662 | 95.2868 | 97.8069 | 0.35153 | 0.15423 | 0.13304 | 1.4174 | 0.13697

## svi podaci
Vrijeme od | Vrijeme do | Oznaka mjesta uzorkovanja | Mjesto uzorkovanja | Vrsta mjesta uzorkovanja | Zadnja izmjena | GCV (kWh/m3) @25/0 | GCV (MJ/m3) @25/0 | Wg(kWh/m3) @25/0 | Wg(Mj/m3) @25/0 | ρ (kg/m3) @0 | d@0 | M kg/kmol | R J/kgK | MN (metanski broj) | C1 (mol %) | C2 (mol %) | C3 (mol %) | C4+ (mol %) | N2 (mol %) | CO2 (mol %)
2025-05-01 06:00 | 2025-05-02 06:00 | 013-1 | MRS Vinkovci stream 1 | Kromatografski uzorak | 2025-06-02 09:46 | 11.0844 | 39.9037 | 14.6376 | 52.6955 | 0.7414 | 0.57343 | 16.5765 | 501.5838 | 92.2644 | 97.2397 | 0.59672 | 0.34645 | 0.28332 | 1.3545 | 0.17933
2025-05-02 06:00 | 2025-05-03 06:00 | 013-1 | MRS Vinkovci stream 1 | Kromatografski uzorak | 2025-06-02 09:46 | 11.0843 | 39.9036 | 14.6377 | 52.6956 | 0.7414 | 0.57342 | 16.5764 | 501.5874 | 92.2669 | 97.2399 | 0.59676 | 0.34657 | 0.28318 | 1.3544 | 0.17921
2025-05-03 06:00 | 2025-05-04 06:00 | 013-1 | MRS Vinkovci stream 1 | Kromatografski uzorak | 2025-06-02 09:46 | 11.0844 | 39.9037 | 14.6377 | 52.6958 | 0.7414 | 0.57342 | 16.5764 | 501.5884 | 92.2666 | 97.2403 | 0.59657 | 0.34635 | 0.28334 | 1.3544 | 0.17907
2025-05-04 06:00 | 2025-05-05 06:00 | 013-1 | MRS Vinkovci stream 1 | Kromatografski uzorak | 2025-06-02 09:46 | 11.0844 | 39.904 | 14.6376 | 52.6955 | 0.74141 | 0.57344 | 16.5768 | 501.576 | 92.2628 | 97.2391 | 0.5968 | 0.34624 | 0.28376 | 1.3545 | 0.1796
2025-05-05 06:00 | 2025-05-06 06:00 | 013-1 | MRS Vinkovci stream 1 | Kromatografski uzorak | 2025-06-02 09:46 | 11.0843 | 39.9034 | 14.6372 | 52.694 | 0.74144 | 0.57345 | 16.5773 | 501.5613 | 92.2589 | 97.236 | 0.59733 | 0.3464 | 0.2839 | 1.3565 | 0.17986
2025-05-06 06:00 | 2025-05-07 06:00 | 013-1 | MRS Vinkovci stream 1 | Kromatografski uzorak | 2025-06-02 09:46 | 11.0843 | 39.9035 | 14.6374 | 52.6945 | 0.74143 | 0.57345 | 16.577 | 501.5676 | 92.2589 | 97.2365 | 0.5975 | 0.34658 | 0.2837 | 1.3562 | 0.17949
2025-05-07 06:00 | 2025-05-08 06:00 | 013-1 | MRS Vinkovci stream 1 | Kromatografski uzorak | 2025-06-02 09:46 | 11.0845 | 39.9043 | 14.6376 | 52.6953 | 0.74143 | 0.57345 | 16.5772 | 501.5632 | 92.2561 | 97.2371 | 0.59701 | 0.34673 | 0.28419 | 1.3555 | 0.17947
2025-05-08 06:00 | 2025-05-09 06:00 | 013-1 | MRS Vinkovci stream 1 | Kromatografski uzorak | 2025-06-02 09:46 | 11.0841 | 39.9026 | 14.6367 | 52.6921 | 0.74146 | 0.57347 | 16.5778 | 501.5442 | 92.2542 | 97.2319 | 0.59859 | 0.3466 | 0.28388 | 1.3585 | 0.18053
2025-05-09 06:00 | 2025-05-10 06:00 | 013-1 | MRS Vinkovci stream 1 | Kromatografski uzorak | 2025-06-02 09:46 | 11.0842 | 39.9032 | 14.6372 | 52.6939 | 0.74143 | 0.57345 | 16.5761 | 501.5967 | 92.2611 | 97.2354 | 0.5977 | 0.34692 | 0.2835 | 1.3567 | 0.17975
2025-05-10 06:00 | 2025-05-11 06:00 | 013-1 | MRS Vinkovci stream 1 | Kromatografski uzorak | 2025-06-02 09:46 | 11.0841 | 39.9029 | 14.6375 | 52.6951 | 0.74138 | 0.57341 | 16.5761 | 501.5959 | 92.2692 | 97.2405 | 0.5966 | 0.34608 | 0.28279 | 1.3552 | 0.17886
2025-05-11 06:00 | 2025-05-12 06:00 | 013-1 | MRS Vinkovci stream 1 | Kromatografski uzorak | 2025-06-02 09:46 | 11.0842 | 39.9032 | 14.6375 | 52.6949 | 0.7414 | 0.57343 | 16.5765 | 501.5832 | 92.268 | 97.2394 | 0.59648 | 0.34646 | 0.28316 | 1.3549 | 0.1796
2025-05-12 06:00 | 2025-05-13 06:00 | 013-1 | MRS Vinkovci stream 1 | Kromatografski uzorak | 2025-06-02 09:46 | 11.0841 | 39.9029 | 14.6371 | 52.6937 | 0.74143 | 0.57345 | 16.5771 | 501.5674 | 92.2642 | 97.2357 | 0.59758 | 0.34694 | 0.28333 | 1.3566 | 0.1799
2025-05-13 06:00 | 2025-05-14 06:00 | 013-1 | MRS Vinkovci stream 1 | Kromatografski uzorak | 2025-06-02 09:46 | 11.0843 | 39.9034 | 14.6373 | 52.6945 | 0.74142 | 0.57344 | 16.577 | 501.5692 | 92.261 | 97.2374 | 0.59704 | 0.3463 | 0.28371 | 1.3557 | 0.1798
2025-05-14 06:00 | 2025-05-15 06:00 | 013-1 | MRS Vinkovci stream 1 | Kromatografski uzorak | 2025-06-02 09:46 | 11.0839 | 39.9021 | 14.6372 | 52.6938 | 0.74139 | 0.57342 | 16.5752 | 501.623 | 92.2745 | 97.2388 | 0.59687 | 0.34622 | 0.28266 | 1.3561 | 0.17941
2025-05-15 06:00 | 2025-05-16 06:00 | 013-1 | MRS Vinkovci stream 1 | Kromatografski uzorak | 2025-06-02 09:46 | 11.0842 | 39.903 | 14.6374 | 52.6947 | 0.7414 | 0.57343 | 16.5765 | 501.5849 | 92.2667 | 97.2389 | 0.59742 | 0.34579 | 0.28318 | 1.3552 | 0.17945
2025-05-16 06:00 | 2025-05-17 06:00 | 013-1 | MRS Vinkovci stream 1 | Kromatografski uzorak | 2025-06-02 09:46 | 11.0654 | 39.8353 | 14.6266 | 52.6559 | 0.73997 | 0.57232 | 16.5447 | 502.5518 | 92.8351 | 97.3485 | 0.54875 | 0.30876 | 0.25457 | 1.3687 | 0.17072
2025-05-17 06:00 | 2025-05-18 06:00 | 013-1 | MRS Vinkovci stream 1 | Kromatografski uzorak | 2025-06-02 09:46 | 11.0281 | 39.7012 | 14.6054 | 52.5796 | 0.73714 | 0.57013 | 16.4818 | 504.4679 | 93.9589 | 97.5666 | 0.45373 | 0.23415 | 0.19796 | 1.3931 | 0.15437
2025-05-18 06:00 | 2025-05-19 06:00 | 013-1 | MRS Vinkovci stream 1 | Kromatografski uzorak | 2025-06-02 09:46 | 11.023 | 39.6828 | 14.6027 | 52.5697 | 0.73673 | 0.56981 | 16.4727 | 504.7443 | 94.1209 | 97.5974 | 0.44124 | 0.22465 | 0.18927 | 1.3955 | 0.15198
2025-05-19 06:00 | 2025-05-20 06:00 | 013-1 | MRS Vinkovci stream 1 | Kromatografski uzorak | 2025-06-02 09:46 | 11.0222 | 39.6798 | 14.6021 | 52.5676 | 0.73668 | 0.56977 | 16.4715 | 504.7803 | 94.1458 | 97.6007 | 0.43977 | 0.22332 | 0.188 | 1.3962 | 0.15197
2025-05-20 06:00 | 2025-05-21 06:00 | 013-1 | MRS Vinkovci stream 1 | Kromatografski uzorak | 2025-06-02 09:46 | 11.022 | 39.6793 | 14.6024 | 52.5687 | 0.73663 | 0.56974 | 16.4705 | 504.8134 | 94.1589 | 97.6054 | 0.43911 | 0.22279 | 0.18705 | 1.3942 | 0.15149
2025-05-21 06:00 | 2025-05-22 06:00 | 013-1 | MRS Vinkovci stream 1 | Kromatografski uzorak | 2025-06-02 09:46 | 11.0205 | 39.6737 | 14.6014 | 52.5652 | 0.73652 | 0.56965 | 16.4681 | 504.8876 | 94.1794 | 97.6122 | 0.43604 | 0.22056 | 0.18453 | 1.3957 | 0.15098
2025-05-22 06:00 | 2025-05-23 06:00 | 013-1 | MRS Vinkovci stream 1 | Kromatografski uzorak | 2025-06-02 09:46 | 11.0235 | 39.6848 | 14.6031 | 52.5713 | 0.73676 | 0.56984 | 16.4733 | 504.7283 | 94.1163 | 97.5947 | 0.44322 | 0.22628 | 0.1896 | 1.3937 | 0.15245
2025-05-23 06:00 | 2025-05-24 06:00 | 013-1 | MRS Vinkovci stream 1 | Kromatografski uzorak | 2025-06-02 09:46 | 11.0035 | 39.6126 | 14.5915 | 52.5293 | 0.73526 | 0.56867 | 16.44 | 505.7497 | 94.7343 | 97.707 | 0.39418 | 0.18749 | 0.15898 | 1.4087 | 0.14372
2025-05-24 06:00 | 2025-05-25 06:00 | 013-1 | MRS Vinkovci stream 1 | Kromatografski uzorak | 2025-06-02 09:46 | 11.001 | 39.6035 | 14.5902 | 52.5246 | 0.73505 | 0.56851 | 16.4354 | 505.8911 | 94.8182 | 97.7237 | 0.38714 | 0.18225 | 0.155 | 1.4095 | 0.14247
2025-05-25 06:00 | 2025-05-26 06:00 | 013-1 | MRS Vinkovci stream 1 | Kromatografski uzorak | 2025-06-02 09:46 | 10.9967 | 39.5882 | 14.5881 | 52.5172 | 0.73469 | 0.56824 | 16.4273 | 506.1387 | 94.9642 | 97.7518 | 0.37607 | 0.17399 | 0.14765 | 1.4106 | 0.13986
2025-05-26 06:00 | 2025-05-27 06:00 | 013-1 | MRS Vinkovci stream 1 | Kromatografski uzorak | 2025-06-02 09:46 | 10.9956 | 39.5842 | 14.5873 | 52.5141 | 0.73463 | 0.56819 | 16.426 | 506.1815 | 94.9957 | 97.7564 | 0.37352 | 0.17164 | 0.14638 | 1.412 | 0.14
2025-05-27 06:00 | 2025-05-28 06:00 | 013-1 | MRS Vinkovci stream 1 | Kromatografski uzorak | 2025-06-02 09:46 | 10.9956 | 39.5842 | 14.5873 | 52.5141 | 0.73463 | 0.56819 | 16.426 | 506.3011 | 95.0727 | 97.7696 | 0.36761 | 0.16699 | 0.14269 | 1.414 | 0.1392
2025-05-28 06:00 | 2025-05-29 06:00 | 013-1 | MRS Vinkovci stream 1 | Kromatografski uzorak | 2025-06-02 09:46 | 10.9933 | 39.5759 | 14.5861 | 52.5098 | 0.73444 | 0.56804 | 16.4218 | 506.3107 | 95.0665 | 97.7709 | 0.36784 | 0.1672 | 0.14237 | 1.4127 | 0.13899
2025-05-29 06:00 | 2025-05-30 06:00 | 013-1 | MRS Vinkovci stream 1 | Kromatografski uzorak | 2025-06-02 09:46 | 10.9945 | 39.5802 | 14.5865 | 52.5113 | 0.73456 | 0.56814 | 16.4245 | 506.2263 | 95.0276 | 97.7607 | 0.37134 | 0.16974 | 0.1449 | 1.4135 | 0.13985
2025-05-30 06:00 | 2025-05-31 06:00 | 013-1 | MRS Vinkovci stream 1 | Kromatografski uzorak | 2025-06-02 09:46 | 10.9947 | 39.5809 | 14.5867 | 52.5122 | 0.73456 | 0.56814 | 16.4245 | 506.2269 | 95.024 | 97.7614 | 0.37138 | 0.16973 | 0.14504 | 1.4128 | 0.1396
2025-05-31 06:00 | 2025-06-01 06:00 | 013-1 | MRS Vinkovci stream 1 | Kromatografski uzorak | 2025-06-02 09:46 | 10.9944 | 39.5797 | 14.5866 | 52.5116 | 0.73453 | 0.56811 | 16.4238 | 506.2469 | 95.038 | 97.7633 | 0.3708 | 0.1695 | 0.14421 | 1.4125 | 0.13967
2025-06-01 06:00 | 2025-06-02 06:00 | 013-1 | MRS Vinkovci stream 1 | Kromatografski uzorak | 2025-07-01 09:17 | 10.9936 | 39.5771 | 14.5861 | 52.5099 | 0.73448 | 0.56808 | 16.4227 | 506.2804 | 95.0598 | 97.766 | 0.36979 | 0.16851 | 0.14302 | 1.4133 | 0.13937
2025-06-02 06:00 | 2025-06-03 06:00 | 013-1 | MRS Vinkovci stream 1 | Kromatografski uzorak | 2025-07-01 09:17 | 10.9955 | 39.5839 | 14.5874 | 52.5146 | 0.73461 | 0.56817 | 16.4255 | 506.1966 | 95.0042 | 97.7579 | 0.37354 | 0.17168 | 0.14591 | 1.4113 | 0.13971
2025-06-03 06:00 | 2025-06-04 06:00 | 013-1 | MRS Vinkovci stream 1 | Kromatografski uzorak | 2025-07-01 09:17 | 10.9938 | 39.5776 | 14.5863 | 52.5105 | 0.73448 | 0.56808 | 16.4228 | 506.2798 | 95.0581 | 97.7673 | 0.36913 | 0.16837 | 0.14319 | 1.4126 | 0.13944
2025-06-04 06:00 | 2025-06-05 06:00 | 013-1 | MRS Vinkovci stream 1 | Kromatografski uzorak | 2025-07-01 09:17 | 10.9939 | 39.5782 | 14.5864 | 52.5111 | 0.73449 | 0.56808 | 16.4229 | 506.2767 | 95.0547 | 97.7675 | 0.36923 | 0.16846 | 0.1434 | 1.4119 | 0.1395
2025-06-05 06:00 | 2025-06-06 06:00 | 013-1 | MRS Vinkovci stream 1 | Kromatografski uzorak | 2025-07-01 09:17 | 10.994 | 39.5784 | 14.5865 | 52.5113 | 0.73449 | 0.56808 | 16.423 | 506.2731 | 95.0518 | 97.7671 | 0.36932 | 0.16853 | 0.1436 | 1.412 | 0.13941
2025-06-06 06:00 | 2025-06-07 06:00 | 013-1 | MRS Vinkovci stream 1 | Kromatografski uzorak | 2025-07-01 09:17 | 10.9938 | 39.5778 | 14.5862 | 52.5104 | 0.7345 | 0.56808 | 16.423 | 506.2719 | 95.054 | 97.766 | 0.36947 | 0.1685 | 0.14358 | 1.4128 | 0.13969
2025-06-07 06:00 | 2025-06-08 06:00 | 013-1 | MRS Vinkovci stream 1 | Kromatografski uzorak | 2025-07-01 09:17 | 10.9945 | 39.5803 | 14.5868 | 52.5126 | 0.73452 | 0.56811 | 16.4237 | 506.2516 | 95.0369 | 97.7656 | 0.37002 | 0.16908 | 0.14452 | 1.4113 | 0.13953
2025-06-08 06:00 | 2025-06-09 06:00 | 013-1 | MRS Vinkovci stream 1 | Kromatografski uzorak | 2025-07-01 09:17 | 10.9936 | 39.5769 | 14.586 | 52.5098 | 0.73448 | 0.56807 | 16.4226 | 506.2832 | 95.0611 | 97.768 | 0.36834 | 0.16765 | 0.14329 | 1.4133 | 0.13943
2025-06-09 06:00 | 2025-06-10 06:00 | 013-1 | MRS Vinkovci stream 1 | Kromatografski uzorak | 2025-07-01 09:17 | 10.9924 | 39.5727 | 14.5854 | 52.5076 | 0.73438 | 0.568 | 16.4205 | 506.3479 | 95.1005 | 97.7744 | 0.36601 | 0.16566 | 0.14129 | 1.4138 | 0.13885
2025-06-10 06:00 | 2025-06-11 06:00 | 013-1 | MRS Vinkovci stream 1 | Kromatografski uzorak | 2025-07-01 09:17 | 10.992 | 39.5711 | 14.5855 | 52.5077 | 0.73432 | 0.56795 | 16.4192 | 506.3899 | 95.1228 | 97.7808 | 0.36384 | 0.16401 | 0.14053 | 1.4124 | 0.13837
2025-06-11 06:00 | 2025-06-12 06:00 | 013-1 | MRS Vinkovci stream 1 | Kromatografski uzorak | 2025-07-01 09:17 | 10.985 | 39.546 | 14.5812 | 52.4924 | 0.73381 | 0.56756 | 16.4079 | 506.7381 | 95.3494 | 97.8178 | 0.34723 | 0.15113 | 0.12979 | 1.4185 | 0.1355
2025-06-12 06:00 | 2025-06-13 06:00 | 013-1 | MRS Vinkovci stream 1 | Kromatografski uzorak | 2025-07-01 09:17 | 10.9879 | 39.5563 | 14.5828 | 52.4981 | 0.73404 | 0.56773 | 16.4129 | 506.584 | 95.2543 | 97.8001 | 0.355 | 0.15721 | 0.13402 | 1.4166 | 0.1371
2025-06-13 06:00 | 2025-06-14 06:00 | 013-1 | MRS Vinkovci stream 1 | Kromatografski uzorak | 2025-07-01 09:17 | 10.9899 | 39.5636 | 14.584 | 52.5024 | 0.73419 | 0.56785 | 16.4163 | 506.4805 | 95.1859 | 97.7889 | 0.35984 | 0.161 | 0.13719 | 1.4152 | 0.13783
2025-06-14 06:00 | 2025-06-15 06:00 | 013-1 | MRS Vinkovci stream 1 | Kromatografski uzorak | 2025-07-01 09:17 | 10.993 | 39.5747 | 14.5859 | 52.5092 | 0.73441 | 0.56802 | 16.4212 | 506.3268 | 95.0853 | 97.7727 | 0.3672 | 0.16665 | 0.14188 | 1.4124 | 0.13916
2025-06-15 06:00 | 2025-06-16 06:00 | 013-1 | MRS Vinkovci stream 1 | Kromatografski uzorak | 2025-07-01 09:17 | 10.9931 | 39.575 | 14.5859 | 52.5092 | 0.73442 | 0.56803 | 16.4214 | 506.3202 | 95.0829 | 97.7723 | 0.36717 | 0.16656 | 0.14219 | 1.4124 | 0.13936
2025-06-16 06:00 | 2025-06-17 06:00 | 013-1 | MRS Vinkovci stream 1 | Kromatografski uzorak | 2025-07-01 09:17 | 10.9931 | 39.5752 | 14.5857 | 52.5084 | 0.73445 | 0.56805 | 16.4221 | 506.3011 | 95.0747 | 97.769 | 0.36785 | 0.16705 | 0.14258 | 1.4142 | 0.13936
2025-06-17 06:00 | 2025-06-18 06:00 | 013-1 | MRS Vinkovci stream 1 | Kromatografski uzorak | 2025-07-01 09:17 | 10.9932 | 39.5753 | 14.5858 | 52.5088 | 0.73445 | 0.56805 | 16.422 | 506.3036 | 95.0749 | 97.7697 | 0.36768 | 0.16699 | 0.14265 | 1.4135 | 0.13942
2025-06-18 06:00 | 2025-06-19 06:00 | 013-1 | MRS Vinkovci stream 1 | Kromatografski uzorak | 2025-07-01 09:17 | 10.9932 | 39.5756 | 14.586 | 52.5095 | 0.73444 | 0.56804 | 16.4218 | 506.3101 | 95.0755 | 97.7713 | 0.36733 | 0.1667 | 0.14264 | 1.4129 | 0.13911
2025-06-19 06:00 | 2025-06-20 06:00 | 013-1 | MRS Vinkovci stream 1 | Kromatografski uzorak | 2025-07-01 09:17 | 10.9932 | 39.5756 | 14.5859 | 52.5094 | 0.73444 | 0.56804 | 16.4218 | 506.3093 | 95.0762 | 97.7712 | 0.36745 | 0.1668 | 0.14251 | 1.4128 | 0.13927
2025-06-20 06:00 | 2025-06-21 06:00 | 013-1 | MRS Vinkovci stream 1 | Kromatografski uzorak | 2025-07-01 09:17 | 10.9932 | 39.5755 | 14.5858 | 52.5091 | 0.73445 | 0.56805 | 16.4219 | 506.3057 | 95.0756 | 97.77 | 0.3678 | 0.16697 | 0.14264 | 1.4134 | 0.13925
2025-06-21 06:00 | 2025-06-22 06:00 | 013-1 | MRS Vinkovci stream 1 | Kromatografski uzorak | 2025-07-01 09:17 | 10.9932 | 39.5754 | 14.5861 | 52.5098 | 0.73442 | 0.56803 | 16.4214 | 506.3217 | 95.0823 | 97.7729 | 0.36719 | 0.16662 | 0.14231 | 1.4118 | 0.13923
2025-06-22 06:00 | 2025-06-23 06:00 | 013-1 | MRS Vinkovci stream 1 | Kromatografski uzorak | 2025-07-01 09:17 | 10.9932 | 39.5755 | 14.5861 | 52.5099 | 0.73442 | 0.56803 | 16.4201 | 506.3636 | 95.0738 | 97.7735 | 0.36687 | 0.16625 | 0.14251 | 1.4116 | 0.13921
2025-06-23 06:00 | 2025-06-24 06:00 | 013-1 | MRS Vinkovci stream 1 | Kromatografski uzorak | 2025-07-01 09:17 | 10.9925 | 39.5729 | 14.5857 | 52.5084 | 0.73437 | 0.56799 | 16.4202 | 506.3573 | 95.1039 | 97.7771 | 0.36521 | 0.16507 | 0.14133 | 1.4126 | 0.13875
2025-06-24 06:00 | 2025-06-25 06:00 | 013-1 | MRS Vinkovci stream 1 | Kromatografski uzorak | 2025-07-01 09:17 | 10.9915 | 39.5694 | 14.5849 | 52.5058 | 0.73431 | 0.56794 | 16.419 | 506.3968 | 95.133 | 97.7805 | 0.36346 | 0.16352 | 0.13992 | 1.4141 | 0.13853
2025-06-25 06:00 | 2025-06-26 06:00 | 013-1 | MRS Vinkovci stream 1 | Kromatografski uzorak | 2025-07-01 09:17 | 10.9915 | 39.5693 | 14.5849 | 52.5058 | 0.73431 | 0.56794 | 16.4188 | 506.4003 | 95.1339 | 97.7815 | 0.36295 | 0.16336 | 0.13979 | 1.4139 | 0.13855
2025-06-26 06:00 | 2025-06-27 06:00 | 013-1 | MRS Vinkovci stream 1 | Kromatografski uzorak | 2025-07-01 09:17 | 10.9917 | 39.5702 | 14.5852 | 52.5067 | 0.73431 | 0.56794 | 16.418 | 506.4261 | 95.128 | 97.7818 | 0.36294 | 0.16346 | 0.14011 | 1.4132 | 0.13841
2025-06-27 06:00 | 2025-06-28 06:00 | 013-1 | MRS Vinkovci stream 1 | Kromatografski uzorak | 2025-07-01 09:17 | 10.9918 | 39.5704 | 14.5851 | 52.5062 | 0.73434 | 0.56796 | 16.4195 | 506.3812 | 95.122 | 97.779 | 0.36386 | 0.16405 | 0.14037 | 1.414 | 0.13873
2025-06-28 06:00 | 2025-06-29 06:00 | 013-1 | MRS Vinkovci stream 1 | Kromatografski uzorak | 2025-07-01 09:17 | 10.9921 | 39.5714 | 14.5852 | 52.5066 | 0.73436 | 0.56798 | 16.4201 | 506.3611 | 95.1108 | 97.7772 | 0.3643 | 0.16425 | 0.14111 | 1.4143 | 0.13887
2025-06-29 06:00 | 2025-06-30 06:00 | 013-1 | MRS Vinkovci stream 1 | Kromatografski uzorak | 2025-07-01 09:17 | 10.9914 | 39.5692 | 14.5852 | 52.5066 | 0.73428 | 0.56792 | 16.4183 | 506.4187 | 95.141 | 97.785 | 0.3618 | 0.16262 | 0.13965 | 1.4127 | 0.1382
2025-06-30 06:00 | 2025-07-01 06:00 | 013-1 | MRS Vinkovci stream 1 | Kromatografski uzorak | 2025-07-01 09:17 | 10.9914 | 39.569 | 14.5849 | 52.5058 | 0.7343 | 0.56793 | 16.4187 | 506.4064 | 95.1368 | 97.783 | 0.36222 | 0.16281 | 0.13976 | 1.4136 | 0.13855
2025-07-01 06:00 | 2025-07-02 06:00 | 013-1 | MRS Vinkovci stream 1 | Kromatografski uzorak | 2025-08-01 08:13 | 10.9914 | 39.5692 | 14.5847 | 52.5049 | 0.73433 | 0.56796 | 16.4193 | 506.3862 | 95.1298 | 97.7789 | 0.36361 | 0.16371 | 0.13994 | 1.4149 | 0.139
2025-07-02 06:00 | 2025-07-03 06:00 | 013-1 | MRS Vinkovci stream 1 | Kromatografski uzorak | 2025-08-01 08:13 | 10.9918 | 39.5704 | 14.5852 | 52.5069 | 0.73432 | 0.56795 | 16.4191 | 506.3936 | 95.1279 | 97.7818 | 0.36307 | 0.16332 | 0.14042 | 1.4128 | 0.13864
2025-07-03 06:00 | 2025-07-04 06:00 | 013-1 | MRS Vinkovci stream 1 | Kromatografski uzorak | 2025-08-01 08:13 | 10.9917 | 39.5701 | 14.5851 | 52.5062 | 0.73433 | 0.56795 | 16.4192 | 506.3884 | 95.1262 | 97.7807 | 0.36329 | 0.16333 | 0.14029 | 1.4137 | 0.13871
2025-07-04 06:00 | 2025-07-05 06:00 | 013-1 | MRS Vinkovci stream 1 | Kromatografski uzorak | 2025-08-01 08:13 | 10.9917 | 39.57 | 14.5849 | 52.5056 | 0.73434 | 0.56796 | 16.4195 | 506.3793 | 95.124 | 97.779 | 0.36359 | 0.16351 | 0.14041 | 1.4145 | 0.13893
2025-07-05 06:00 | 2025-07-06 06:00 | 013-1 | MRS Vinkovci stream 1 | Kromatografski uzorak | 2025-08-01 08:13 | 10.9916 | 39.5699 | 14.5852 | 52.5066 | 0.73431 | 0.56794 | 16.4188 | 506.4006 | 95.1318 | 97.7822 | 0.36293 | 0.16331 | 0.14007 | 1.4128 | 0.13864
2025-07-06 06:00 | 2025-07-07 06:00 | 013-1 | MRS Vinkovci stream 1 | Kromatografski uzorak | 2025-08-01 08:13 | 10.9918 | 39.5706 | 14.5853 | 52.5069 | 0.73432 | 0.56795 | 16.4179 | 506.432 | 95.1167 | 97.7817 | 0.36281 | 0.16348 | 0.14046 | 1.4127 | 0.13885
2025-07-07 06:00 | 2025-07-08 06:00 | 013-1 | MRS Vinkovci stream 1 | Kromatografski uzorak | 2025-08-01 08:13 | 10.9915 | 39.5695 | 14.5848 | 52.5054 | 0.73433 | 0.56795 | 16.4191 | 506.3915 | 95.1288 | 97.7796 | 0.36339 | 0.1636 | 0.14011 | 1.4144 | 0.13889
2025-07-08 06:00 | 2025-07-09 06:00 | 013-1 | MRS Vinkovci stream 1 | Kromatografski uzorak | 2025-08-01 08:13 | 10.9915 | 39.5695 | 14.5848 | 52.5054 | 0.73433 | 0.56795 | 16.4193 | 506.3878 | 95.1288 | 97.7797 | 0.36317 | 0.16339 | 0.14039 | 1.4145 | 0.1388
2025-07-09 06:00 | 2025-07-10 06:00 | 013-1 | MRS Vinkovci stream 1 | Kromatografski uzorak | 2025-08-01 08:13 | 10.9914 | 39.5691 | 14.5848 | 52.5052 | 0.73431 | 0.56795 | 16.419 | 506.3952 | 95.1333 | 97.7802 | 0.36309 | 0.16333 | 0.14016 | 1.4145 | 0.13875
2025-07-10 06:00 | 2025-07-11 06:00 | 013-1 | MRS Vinkovci stream 1 | Kromatografski uzorak | 2025-08-01 08:13 | 10.9915 | 39.5695 | 14.5847 | 52.505 | 0.73434 | 0.56796 | 16.4196 | 506.3781 | 95.1235 | 97.7784 | 0.36338 | 0.16347 | 0.1405 | 1.4154 | 0.13882
2025-07-11 06:00 | 2025-07-12 06:00 | 013-1 | MRS Vinkovci stream 1 | Kromatografski uzorak | 2025-08-01 08:13 | 10.9915 | 39.5693 | 14.5849 | 52.5058 | 0.73431 | 0.56794 | 16.4173 | 506.4489 | 95.1248 | 97.7809 | 0.36326 | 0.16326 | 0.14005 | 1.4143 | 0.13828
2025-07-12 06:00 | 2025-07-13 06:00 | 013-1 | MRS Vinkovci stream 1 | Kromatografski uzorak | 2025-08-01 08:13 | 10.9914 | 39.5689 | 14.5848 | 52.5052 | 0.73431 | 0.56794 | 16.4189 | 506.3997 | 95.1358 | 97.7808 | 0.36314 | 0.16327 | 0.13981 | 1.4142 | 0.13875
2025-07-13 06:00 | 2025-07-14 06:00 | 013-1 | MRS Vinkovci stream 1 | Kromatografski uzorak | 2025-08-01 08:13 | 10.9913 | 39.5688 | 14.5848 | 52.5053 | 0.7343 | 0.56794 | 16.4173 | 506.4483 | 95.128 | 97.7811 | 0.36312 | 0.16335 | 0.13957 | 1.4141 | 0.1387
2025-07-14 06:00 | 2025-07-15 06:00 | 013-1 | MRS Vinkovci stream 1 | Kromatografski uzorak | 2025-08-01 08:13 | 10.9915 | 39.5692 | 14.5849 | 52.5057 | 0.73431 | 0.56794 | 16.4189 | 506.4001 | 95.1344 | 97.7813 | 0.36313 | 0.16346 | 0.13972 | 1.4137 | 0.13876
2025-07-15 06:00 | 2025-07-16 06:00 | 013-1 | MRS Vinkovci stream 1 | Kromatografski uzorak | 2025-08-01 08:13 | 10.9916 | 39.5696 | 14.5852 | 52.5066 | 0.7343 | 0.56793 | 16.4176 | 506.4396 | 95.1369 | 97.7828 | 0.36286 | 0.16331 | 0.1398 | 1.4127 | 0.13855
2025-07-16 06:00 | 2025-07-17 06:00 | 013-1 | MRS Vinkovci stream 1 | Kromatografski uzorak | 2025-08-01 08:13 | 10.9915 | 39.5694 | 14.5849 | 52.5056 | 0.73431 | 0.56794 | 16.419 | 506.3959 | 95.1325 | 97.7807 | 0.3631 | 0.16349 | 0.13997 | 1.4139 | 0.13878
2025-07-17 06:00 | 2025-07-18 06:00 | 013-1 | MRS Vinkovci stream 1 | Kromatografski uzorak | 2025-08-01 08:13 | 10.9911 | 39.5678 | 14.5844 | 52.5038 | 0.73431 | 0.56794 | 16.4189 | 506.3994 | 95.138 | 97.7794 | 0.36321 | 0.16314 | 0.13962 | 1.416 | 0.13872
2025-07-18 06:00 | 2025-07-19 06:00 | 013-1 | MRS Vinkovci stream 1 | Kromatografski uzorak | 2025-08-01 08:13 | 10.9911 | 39.568 | 14.585 | 52.506 | 0.73426 | 0.5679 | 16.4177 | 506.4357 | 95.1511 | 97.7863 | 0.3614 | 0.1623 | 0.13905 | 1.4131 | 0.13787
2025-07-19 06:00 | 2025-07-20 06:00 | 013-1 | MRS Vinkovci stream 1 | Kromatografski uzorak | 2025-08-01 08:13 | 10.9907 | 39.5664 | 14.5845 | 52.5043 | 0.73424 | 0.56789 | 16.4174 | 506.4445 | 95.1616 | 97.7866 | 0.3609 | 0.16179 | 0.13846 | 1.4138 | 0.13841
2025-07-20 06:00 | 2025-07-21 06:00 | 013-1 | MRS Vinkovci stream 1 | Kromatografski uzorak | 2025-08-01 08:13 | 10.9906 | 39.566 | 14.5843 | 52.5035 | 0.73425 | 0.5679 | 16.4176 | 506.4391 | 95.1616 | 97.7852 | 0.36135 | 0.16195 | 0.13837 | 1.4144 | 0.13877
2025-07-21 06:00 | 2025-07-22 06:00 | 013-1 | MRS Vinkovci stream 1 | Kromatografski uzorak | 2025-08-01 08:13 | 10.9897 | 39.5628 | 14.5835 | 52.5006 | 0.73421 | 0.56787 | 16.4167 | 506.4652 | 95.1732 | 97.7863 | 0.35953 | 0.16084 | 0.13751 | 1.4179 | 0.13791
2025-07-22 06:00 | 2025-07-23 06:00 | 013-1 | MRS Vinkovci stream 1 | Kromatografski uzorak | 2025-08-01 08:13 | 10.9898 | 39.5634 | 14.584 | 52.5025 | 0.73418 | 0.56784 | 16.416 | 506.4892 | 95.189 | 97.7912 | 0.35878 | 0.16016 | 0.13737 | 1.4147 | 0.13782
2025-07-23 06:00 | 2025-07-24 06:00 | 013-1 | MRS Vinkovci stream 1 | Kromatografski uzorak | 2025-08-01 08:13 | 10.9903 | 39.565 | 14.5844 | 52.5038 | 0.7342 | 0.56786 | 16.4165 | 506.4713 | 95.1772 | 97.7905 | 0.35919 | 0.16044 | 0.13813 | 1.4138 | 0.13798
2025-07-24 06:00 | 2025-07-25 06:00 | 013-1 | MRS Vinkovci stream 1 | Kromatografski uzorak | 2025-08-01 08:13 | 10.99 | 39.5642 | 14.584 | 52.5025 | 0.73421 | 0.56786 | 16.4166 | 506.4686 | 95.1788 | 97.7892 | 0.35924 | 0.16059 | 0.13767 | 1.4152 | 0.1381
2025-07-25 06:00 | 2025-07-26 06:00 | 013-1 | MRS Vinkovci stream 1 | Kromatografski uzorak | 2025-08-01 08:13 | 10.9901 | 39.5642 | 14.5842 | 52.5032 | 0.73419 | 0.56785 | 16.4163 | 506.48 | 95.1827 | 97.791 | 0.359 | 0.16014 | 0.13772 | 1.4144 | 0.13777
2025-07-26 06:00 | 2025-07-27 06:00 | 013-1 | MRS Vinkovci stream 1 | Kromatografski uzorak | 2025-08-01 08:13 | 10.9899 | 39.5635 | 14.584 | 52.5024 | 0.73419 | 0.56785 | 16.4162 | 506.4825 | 95.1859 | 97.7908 | 0.35876 | 0.16003 | 0.13747 | 1.4151 | 0.13784
2025-07-27 06:00 | 2025-07-28 06:00 | 013-1 | MRS Vinkovci stream 1 | Kromatografski uzorak | 2025-08-01 08:13 | 10.9889 | 39.5601 | 14.5835 | 52.5006 | 0.73411 | 0.56779 | 16.4145 | 506.5351 | 95.2193 | 97.7967 | 0.35631 | 0.15822 | 0.13592 | 1.4153 | 0.13752
2025-07-28 06:00 | 2025-07-29 06:00 | 013-1 | MRS Vinkovci stream 1 | Kromatografski uzorak | 2025-08-01 08:13 | 10.9902 | 39.5648 | 14.5844 | 52.5037 | 0.7342 | 0.56786 | 16.4155 | 506.5058 | 95.1789 | 97.791 | 0.35887 | 0.16024 | 0.13812 | 1.4138 | 0.13798
2025-07-29 06:00 | 2025-07-30 06:00 | 013-1 | MRS Vinkovci stream 1 | Kromatografski uzorak | 2025-08-01 08:13 | 10.9906 | 39.5663 | 14.584 | 52.5025 | 0.73429 | 0.56792 | 16.4184 | 506.4143 | 95.1518 | 97.7811 | 0.36215 | 0.16247 | 0.1389 | 1.4163 | 0.13905
2025-07-30 06:00 | 2025-07-31 06:00 | 013-1 | MRS Vinkovci stream 1 | Kromatografski uzorak | 2025-08-01 08:13 | 10.991 | 39.5675 | 14.5846 | 52.5047 | 0.73427 | 0.56791 | 16.4181 | 506.4241 | 95.15 | 97.7845 | 0.36157 | 0.16223 | 0.13922 | 1.4139 | 0.13864
2025-07-31 06:00 | 2025-08-01 06:00 | 013-1 | MRS Vinkovci stream 1 | Kromatografski uzorak | 2025-08-01 08:13 | 10.9907 | 39.5667 | 14.5844 | 52.504 | 0.73426 | 0.5679 | 16.4178 | 506.4329 | 95.157 | 97.7853 | 0.36101 | 0.16167 | 0.139 | 1.4143 | 0.13866
2025-08-01 06:00 | 2025-08-02 06:00 | 013-1 | MRS Vinkovci stream 1 | Kromatografski uzorak | 2025-09-01 08:51 | 11.0116 | 39.6416 | 14.5962 | 52.5464 | 0.73586 | 0.56914 | 16.4533 | 505.3487 | 94.5102 | 97.6626 | 0.41414 | 0.20338 | 0.17084 | 1.4012 | 0.1479
2025-08-02 06:00 | 2025-08-03 06:00 | 013-1 | MRS Vinkovci stream 1 | Kromatografski uzorak | 2025-09-01 08:51 | 10.9905 | 39.5658 | 14.5845 | 52.5043 | 0.73422 | 0.56787 | 16.4169 | 506.4599 | 95.1688 | 97.789 | 0.3601 | 0.16104 | 0.13821 | 1.4135 | 0.13815
2025-08-03 06:00 | 2025-08-04 06:00 | 013-1 | MRS Vinkovci stream 1 | Kromatografski uzorak | 2025-09-01 08:51 | 10.9902 | 39.5646 | 14.5839 | 52.502 | 0.73424 | 0.56789 | 16.4173 | 506.4472 | 95.1689 | 97.7847 | 0.36099 | 0.16137 | 0.13811 | 1.4164 | 0.13841
2025-08-04 06:00 | 2025-08-05 06:00 | 013-1 | MRS Vinkovci stream 1 | Kromatografski uzorak | 2025-09-01 08:51 | 10.9901 | 39.5642 | 14.584 | 52.5025 | 0.73421 | 0.56786 | 16.4167 | 506.4671 | 95.1786 | 97.7885 | 0.35969 | 0.16065 | 0.13787 | 1.415 | 0.13831
2025-08-05 06:00 | 2025-08-06 06:00 | 013-1 | MRS Vinkovci stream 1 | Kromatografski uzorak | 2025-09-01 08:51 | 10.9899 | 39.5637 | 14.584 | 52.5025 | 0.73419 | 0.56785 | 16.4162 | 506.4808 | 95.1858 | 97.7905 | 0.35906 | 0.16008 | 0.13759 | 1.4148 | 0.13801
2025-08-06 06:00 | 2025-08-07 06:00 | 013-1 | MRS Vinkovci stream 1 | Kromatografski uzorak | 2025-09-01 08:51 | 10.9896 | 39.5626 | 14.5837 | 52.5012 | 0.73419 | 0.56785 | 16.4162 | 506.4822 | 95.191 | 97.7896 | 0.35917 | 0.16001 | 0.13715 | 1.4157 | 0.13841
2025-08-07 06:00 | 2025-08-08 06:00 | 013-1 | MRS Vinkovci stream 1 | Kromatografski uzorak | 2025-09-01 08:51 | 10.9897 | 39.563 | 14.5841 | 52.5027 | 0.73416 | 0.56783 | 16.4156 | 506.5018 | 95.1953 | 97.7934 | 0.35815 | 0.15962 | 0.13708 | 1.414 | 0.13779
2025-08-08 06:00 | 2025-08-09 06:00 | 013-1 | MRS Vinkovci stream 1 | Kromatografski uzorak | 2025-09-01 08:51 | 10.9895 | 39.5623 | 14.5838 | 52.5017 | 0.73416 | 0.56783 | 16.4157 | 506.4982 | 95.1966 | 97.7925 | 0.35797 | 0.15944 | 0.13699 | 1.4153 | 0.13782
2025-08-09 06:00 | 2025-08-10 06:00 | 013-1 | MRS Vinkovci stream 1 | Kromatografski uzorak | 2025-09-01 08:51 | 10.9893 | 39.5616 | 14.5837 | 52.5013 | 0.73415 | 0.56781 | 16.4153 | 506.5111 | 95.206 | 97.7943 | 0.35734 | 0.15893 | 0.13655 | 1.4148 | 0.13803
2025-08-10 06:00 | 2025-08-11 06:00 | 013-1 | MRS Vinkovci stream 1 | Kromatografski uzorak | 2025-09-01 08:51 | 10.9899 | 39.5637 | 14.584 | 52.5025 | 0.73419 | 0.56785 | 16.4163 | 506.4794 | 95.1855 | 97.7913 | 0.35858 | 0.15985 | 0.13756 | 1.4144 | 0.13832
2025-08-11 06:00 | 2025-08-12 06:00 | 013-1 | MRS Vinkovci stream 1 | Kromatografski uzorak | 2025-09-01 08:51 | 10.9895 | 39.5621 | 14.5838 | 52.5015 | 0.73416 | 0.56783 | 16.4156 | 506.5013 | 95.1998 | 97.7931 | 0.35788 | 0.15917 | 0.13686 | 1.415 | 0.13802
2025-08-12 06:00 | 2025-08-13 06:00 | 013-1 | MRS Vinkovci stream 1 | Kromatografski uzorak | 2025-09-01 08:51 | 10.9891 | 39.5608 | 14.5837 | 52.5014 | 0.73411 | 0.56779 | 16.4146 | 506.532 | 95.216 | 97.7972 | 0.3564 | 0.15818 | 0.1362 | 1.4144 | 0.1376
2025-08-13 06:00 | 2025-08-14 06:00 | 013-1 | MRS Vinkovci stream 1 | Kromatografski uzorak | 2025-09-01 08:51 | 10.9892 | 39.5612 | 14.5837 | 52.5013 | 0.73413 | 0.5678 | 16.4149 | 506.521 | 95.2104 | 97.7963 | 0.35648 | 0.15823 | 0.13651 | 1.4147 | 0.13775
2025-08-14 06:00 | 2025-08-15 06:00 | 013-1 | MRS Vinkovci stream 1 | Kromatografski uzorak | 2025-09-01 08:51 | 10.9891 | 39.5606 | 14.5835 | 52.5006 | 0.73413 | 0.5678 | 16.4149 | 506.5221 | 95.213 | 97.7958 | 0.35654 | 0.1582 | 0.13629 | 1.4153 | 0.13788
2025-08-15 06:00 | 2025-08-16 06:00 | 013-1 | MRS Vinkovci stream 1 | Kromatografski uzorak | 2025-09-01 08:51 | 10.989 | 39.5604 | 14.5836 | 52.5011 | 0.73411 | 0.56779 | 16.4144 | 506.5372 | 95.2183 | 97.798 | 0.35594 | 0.15773 | 0.13612 | 1.4149 | 0.13733
2025-08-16 06:00 | 2025-08-17 06:00 | 013-1 | MRS Vinkovci stream 1 | Kromatografski uzorak | 2025-09-01 08:51 | 10.989 | 39.5604 | 14.5837 | 52.5012 | 0.73411 | 0.56778 | 16.4144 | 506.5385 | 95.2184 | 97.7985 | 0.35579 | 0.15761 | 0.13612 | 1.4147 | 0.13735
2025-08-17 06:00 | 2025-08-18 06:00 | 013-1 | MRS Vinkovci stream 1 | Kromatografski uzorak | 2025-09-01 08:51 | 10.9897 | 39.5629 | 14.5831 | 52.499 | 0.73426 | 0.5679 | 16.4177 | 506.4345 | 95.1654 | 97.787 | 0.35778 | 0.15862 | 0.13902 | 1.4169 | 0.14068
2025-08-18 06:00 | 2025-08-19 06:00 | 013-1 | MRS Vinkovci stream 1 | Kromatografski uzorak | 2025-09-01 08:51 | 10.9882 | 39.5574 | 14.583 | 52.4989 | 0.73406 | 0.56775 | 16.4133 | 506.5711 | 95.2436 | 97.8013 | 0.35414 | 0.15626 | 0.13517 | 1.4158 | 0.13736
2025-08-19 06:00 | 2025-08-20 06:00 | 013-1 | MRS Vinkovci stream 1 | Kromatografski uzorak | 2025-09-01 08:51 | 10.9878 | 39.5559 | 14.5829 | 52.4986 | 0.73401 | 0.56771 | 16.4123 | 506.6025 | 95.2611 | 97.8049 | 0.35303 | 0.15568 | 0.13407 | 1.4152 | 0.13708
2025-08-20 06:00 | 2025-08-21 06:00 | 013-1 | MRS Vinkovci stream 1 | Kromatografski uzorak | 2025-09-01 08:51 | 10.9875 | 39.555 | 14.5827 | 52.4977 | 0.734 | 0.5677 | 16.412 | 506.6107 | 95.2675 | 97.8056 | 0.35258 | 0.15526 | 0.13369 | 1.4158 | 0.13709
2025-08-21 06:00 | 2025-08-22 06:00 | 013-1 | MRS Vinkovci stream 1 | Kromatografski uzorak | 2025-09-01 08:51 | 10.9875 | 39.5551 | 14.5825 | 52.497 | 0.73402 | 0.56772 | 16.4126 | 506.5939 | 95.2606 | 97.8025 | 0.35328 | 0.15574 | 0.13412 | 1.4171 | 0.13726
2025-08-22 06:00 | 2025-08-23 06:00 | 013-1 | MRS Vinkovci stream 1 | Kromatografski uzorak | 2025-09-01 08:51 | 10.9875 | 39.5549 | 14.5824 | 52.4965 | 0.73403 | 0.56773 | 16.4127 | 506.5893 | 95.2597 | 97.8011 | 0.35376 | 0.156 | 0.13401 | 1.4178 | 0.13734
2025-08-23 06:00 | 2025-08-24 06:00 | 013-1 | MRS Vinkovci stream 1 | Kromatografski uzorak | 2025-09-01 08:51 | 10.9873 | 39.5542 | 14.5824 | 52.4968 | 0.734 | 0.5677 | 16.412 | 506.6123 | 95.2711 | 97.8047 | 0.3527 | 0.15509 | 0.13364 | 1.4168 | 0.13712
2025-08-24 06:00 | 2025-08-25 06:00 | 013-1 | MRS Vinkovci stream 1 | Kromatografski uzorak | 2025-09-01 08:51 | 10.9871 | 39.5536 | 14.5822 | 52.4959 | 0.734 | 0.5677 | 16.4109 | 506.6477 | 95.2741 | 97.8035 | 0.35304 | 0.15534 | 0.13338 | 1.4175 | 0.13728
2025-08-25 06:00 | 2025-08-26 06:00 | 013-1 | MRS Vinkovci stream 1 | Kromatografski uzorak | 2025-09-01 08:51 | 10.987 | 39.5533 | 14.5823 | 52.4963 | 0.73398 | 0.56769 | 16.4116 | 506.6234 | 95.2776 | 97.8051 | 0.3525 | 0.15511 | 0.1331 | 1.4173 | 0.13683
2025-08-26 06:00 | 2025-08-27 06:00 | 013-1 | MRS Vinkovci stream 1 | Kromatografski uzorak | 2025-09-01 08:51 | 10.987 | 39.5532 | 14.5825 | 52.4969 | 0.73396 | 0.56767 | 16.4111 | 506.6383 | 95.2832 | 97.8077 | 0.35179 | 0.1548 | 0.13281 | 1.4164 | 0.13646
2025-08-27 06:00 | 2025-08-28 06:00 | 013-1 | MRS Vinkovci stream 1 | Kromatografski uzorak | 2025-09-01 08:51 | 10.987 | 39.5532 | 14.5824 | 52.4966 | 0.73397 | 0.56768 | 16.4113 | 506.6336 | 95.2835 | 97.8072 | 0.35195 | 0.15459 | 0.133 | 1.4164 | 0.13689
2025-08-28 06:00 | 2025-08-29 06:00 | 013-1 | MRS Vinkovci stream 1 | Kromatografski uzorak | 2025-09-01 08:51 | 10.987 | 39.5533 | 14.5825 | 52.497 | 0.73396 | 0.56767 | 16.4111 | 506.6382 | 95.2844 | 97.8083 | 0.35163 | 0.1544 | 0.13301 | 1.4159 | 0.13672
2025-08-29 06:00 | 2025-08-30 06:00 | 013-1 | MRS Vinkovci stream 1 | Kromatografski uzorak | 2025-09-01 08:51 | 10.9868 | 39.5525 | 14.5822 | 52.496 | 0.73396 | 0.56767 | 16.4111 | 506.6394 | 95.2875 | 97.8076 | 0.35174 | 0.15414 | 0.13274 | 1.417 | 0.13676
2025-08-30 06:00 | 2025-08-31 06:00 | 013-1 | MRS Vinkovci stream 1 | Kromatografski uzorak | 2025-09-01 08:51 | 10.9865 | 39.5515 | 14.5819 | 52.4947 | 0.73396 | 0.56767 | 16.41 | 506.6728 | 95.2929 | 97.8062 | 0.35199 | 0.15433 | 0.13241 | 1.418 | 0.137
2025-08-31 06:00 | 2025-09-01 06:00 | 013-1 | MRS Vinkovci stream 1 | Kromatografski uzorak | 2025-09-01 08:51 | 10.9868 | 39.5524 | 14.5821 | 52.4956 | 0.73397 | 0.56768 | 16.4103 | 506.6662 | 95.2868 | 97.8069 | 0.35153 | 0.15423 | 0.13304 | 1.4174 | 0.13697