## Vinkovci
DATUM | GCV (kWh/m3) @25/0 | GCV (MJ/m3) @25/0 | Wg(kWh/m3) @25/0 | Wg(Mj/m3) @25/0 | ρ (kg/m3) @0 | d@0 | M kg/kmol | R J/kgK | MN (metanski broj) | C1 (mol %) | C2 (mol %) | C3 (mol %) | C4+ (mol %) | N2 (mol %) | CO2 (mol %)
2026-01-01 06:00 | 11.0776 | 39.8792 | 9.4679 | 34.073 | 14.681 | 52.8517 | 0.73615 | 0.56936 | 16.4592 | 505.1581 | 93.3628 | 97.5429 | 0.90434 | 0.1846 | 0.14434
2026-01-02 06:00 | 11.033 | 39.7188 | 9.4298 | 33.9339 | 14.6215 | 52.6373 | 0.73617 | 0.56938 | 16.4602 | 505.1271 | 94.0462 | 97.6105 | 0.56468 | 0.20109 | 0.16716
2026-01-03 06:00 | 11.0494 | 39.7779 | 9.4438 | 33.9852 | 14.643 | 52.715 | 0.73619 | 0.5694 | 16.4598 | 505.1413 | 93.8069 | 97.5837 | 0.68619 | 0.19677 | 0.16016
2026-01-04 06:00 | 11.1164 | 40.019 | 9.5011 | 34.1868 | 14.7306 | 53.0301 | 0.73626 | 0.56943 | 16.4606 | 505.1151 | 92.9135 | 97.4976 | 1.1387 | 0.1795 | 0.13199
2026-01-05 06:00 | 11.199 | 40.3164 | 9.5717 | 34.4501 | 14.8638 | 53.5099 | 0.73397 | 0.56768 | 16.4091 | 506.7032 | 92.2587 | 97.7421 | 1.5624 | 0.16487 | 0.091717
2026-01-06 06:00 | 11.1194 | 40.0297 | 9.5036 | 34.2024 | 14.7476 | 53.0912 | 0.73502 | 0.56849 | 16.4349 | 505.9078 | 93.0819 | 97.7113 | 1.0149 | 0.19506 | 0.13841
2026-01-07 06:00 | 11.1263 | 40.0546 | 9.5095 | 34.224 | 14.7573 | 53.1262 | 0.73496 | 0.56845 | 16.4327 | 505.9732 | 92.953 | 97.692 | 1.1068 | 0.18504 | 0.12856
2026-01-08 06:00 | 11.2344 | 40.444 | 9.6019 | 34.5629 | 14.8822 | 53.5758 | 0.7366 | 0.56972 | 16.4687 | 504.8692 | 91.1401 | 97.266 | 2.0761 | 0.13878 | 0.074405
2026-01-09 06:00 | 11.2818 | 40.6143 | 9.6424 | 34.7132 | 14.9071 | 53.6657 | 0.74053 | 0.57275 | 16.5559 | 502.2126 | 89.7962 | 96.7911 | 2.5918 | 0.13056 | 0.078704
2026-01-10 06:00 | 11.1938 | 40.2976 | 9.5672 | 34.4339 | 14.7942 | 53.259 | 0.74019 | 0.57247 | 16.5481 | 502.4461 | 90.9641 | 96.9504 | 1.8913 | 0.17104 | 0.12419
2026-01-11 06:00 | 11.4 | 41.0401 | 9.7435 | 35.0964 | 14.888 | 53.5967 | 0.75805 | 0.5863 | 16.9457 | 490.7244 | 85.1719 | 94.8072 | 3.4018 | 0.5559 | 0.2455
2026-01-12 06:00 | 11.3327 | 40.7979 | 9.686 | 34.8912 | 14.7063 | 52.9427 | 0.76776 | 0.59383 | 17.1625 | 484.4815 | 84.7776 | 94.5124 | 2.5202 | 0.76834 | 0.43173
2026-01-13 06:00 | 11.2593 | 40.5333 | 9.6232 | 34.6571 | 14.6748 | 52.8293 | 0.76069 | 0.5886 | 17.0128 | 488.8144 | 86.7714 | 95.1891 | 2.04 | 0.64391 | 0.3802
2026-01-14 06:00 | 11.1772 | 40.2379 | 9.553 | 34.3951 | 14.6508 | 52.7431 | 0.75246 | 0.58179 | 16.817 | 494.5293 | 89.3017 | 96.0682 | 1.4543 | 0.49462 | 0.31362
2026-01-15 06:00 | 11.1841 | 40.2629 | 9.559 | 34.4173 | 14.6541 | 52.7547 | 0.75314 | 0.5825 | 16.8359 | 493.9686 | 89.008 | 95.9809 | 1.5118 | 0.50997 | 0.32221
2026-01-16 06:00 | 11.1623 | 40.1842 | 9.5403 | 34.3469 | 14.6569 | 52.7649 | 0.74991 | 0.58 | 16.7646 | 496.0518 | 89.7928 | 96.308 | 1.333 | 0.45635 | 0.30042
2026-01-17 06:00 | 11.138 | 40.097 | 9.5196 | 34.2622 | 14.7559 | 53.1213 | 0.7369 | 0.56994 | 16.4759 | 504.6487 | 92.3191 | 97.4951 | 1.1804 | 0.21244 | 0.15538
2026-01-18 06:00 | 11.218 | 40.3849 | 9.5879 | 34.5122 | 14.8549 | 53.4776 | 0.73734 | 0.57029 | 16.4852 | 504.3611 | 91.0458 | 97.3165 | 1.8026 | 0.19089 | 0.11791
2026-01-19 06:00 | 11.3119 | 40.723 | 9.6682 | 34.8052 | 14.981 | 53.9314 | 0.73718 | 0.57016 | 16.4809 | 504.4934 | 89.9017 | 97.2068 | 2.4882 | 0.16127 | 0.070999
2026-01-20 06:00 | 11.3393 | 40.8214 | 9.6916 | 34.9 | 14.9155 | 53.6957 | 0.7475 | 0.57803 | 16.7108 | 497.8346 | 88.0681 | 96.2753 | 2.6502 | 0.36225 | 0.1804
2026-01-21 06:00 | 11.4224 | 41.1208 | 9.7626 | 35.1798 | 14.6975 | 52.9109 | 0.78093 | 0.604 | 17.4551 | 476.3374 | 82.0953 | 93.2236 | 3.2467 | 0.94316 | 0.53556
2026-01-22 06:00 | 11.3718 | 40.9385 | 9.7194 | 35.0116 | 14.7373 | 53.0544 | 0.76976 | 0.59554 | 17.2065 | 483.4942 | 84.4148 | 94.2797 | 2.8467 | 0.76732 | 0.43226
2026-01-23 06:00 | 11.265 | 40.5539 | 9.628 | 34.6772 | 14.6484 | 52.7344 | 0.76472 | 0.59146 | 17.0949 | 486.6604 | 86.5325 | 94.7889 | 2.2471 | 0.66896 | 0.38686
2026-01-24 06:00 | 11.2002 | 40.3208 | 9.5727 | 34.4705 | 14.6296 | 52.6666 | 0.75786 | 0.58615 | 16.9425 | 490.8826 | 88.1276 | 95.4984 | 1.739 | 0.56359 | 0.34863
2026-01-25 06:00 | 11.1417 | 40.11 | 9.5227 | 34.2828 | 14.6244 | 52.648 | 0.75047 | 0.58044 | 16.7782 | 495.6365 | 90.0097 | 96.2493 | 1.2684 | 0.45072 | 0.30117
2026-01-26 06:00 | 11.1068 | 39.9846 | 9.4929 | 34.1713 | 14.62 | 52.6318 | 0.74624 | 0.57717 | 16.6841 | 498.4106 | 91.1854 | 96.6756 | 0.99762 | 0.38489 | 0.27328
2026-01-27 06:00 | 11.1307 | 40.0706 | 9.5133 | 34.2536 | 14.6096 | 52.5945 | 0.75073 | 0.58051 | 16.7804 | 495.6198 | 89.9671 | 96.0681 | 1.3941 | 0.42063 | 0.28361
2026-01-28 06:00 | 11.1532 | 40.1514 | 9.5325 | 34.3111 | 14.6026 | 52.5693 | 0.75377 | 0.58299 | 16.8519 | 493.4997 | 88.7455 | 95.3959 | 1.8913 | 0.44846 | 0.25841
2026-01-29 06:00 | 11.1639 | 40.1901 | 9.5417 | 34.356 | 14.6237 | 52.6454 | 0.75352 | 0.5828 | 16.8464 | 493.5862 | 88.5017 | 95.5352 | 1.7784 | 0.48377 | 0.28773
2026-01-30 06:00 | 11.1362 | 40.0904 | 9.518 | 34.2711 | 14.5731 | 52.4633 | 0.75504 | 0.58398 | 16.8804 | 492.6421 | 88.4672 | 95.1243 | 2.0192 | 0.41218 | 0.26259
2026-01-31 06:00 | 11.1605 | 40.1778 | 9.5388 | 34.3421 | 14.663 | 52.7867 | 0.74934 | 0.57956 | 16.7535 | 496.3934 | 89.4184 | 95.9771 | 1.7405 | 0.37505 | 0.24746
2026-02-01 06:00 | 11.2121 | 40.3637 | 9.5829 | 34.4936 | 14.848 | 53.4526 | 0.73714 | 0.57015 | 16.4814 | 504.485 | 91.3051 | 97.472 | 1.5506 | 0.23637 | 0.15216
2026-02-02 06:00 | 11.2433 | 40.4758 | 9.6095 | 34.5869 | 14.9055 | 53.6598 | 0.73568 | 0.56898 | 16.4479 | 505.5063 | 91.1997 | 97.5864 | 1.7588 | 0.21185 | 0.11668
2026-02-03 06:00 | 11.2355 | 40.448 | 9.6029 | 34.5657 | 14.8918 | 53.6103 | 0.73601 | 0.56925 | 16.4553 | 505.2834 | 91.2588 | 97.5616 | 1.7105 | 0.21917 | 0.12463
2026-02-04 06:00 | 11.2021 | 40.3276 | 9.5743 | 34.4623 | 14.8349 | 53.4057 | 0.73726 | 0.57022 | 16.4834 | 504.4232 | 91.4524 | 97.4811 | 1.4689 | 0.24774 | 0.16
2026-02-05 06:00 | 11.186 | 40.2696 | 9.5605 | 34.4239 | 14.8078 | 53.3083 | 0.73771 | 0.57066 | 16.4935 | 504.1131 | 91.5082 | 97.4544 | 1.3771 | 0.25827 | 0.17312
2026-02-06 06:00 | 11.1706 | 40.214 | 9.5473 | 34.3647 | 14.7818 | 53.2146 | 0.73838 | 0.57109 | 16.5086 | 503.6517 | 91.6325 | 97.4136 | 1.2386 | 0.27376 | 0.19262
2026-02-07 06:00 | 11.1562 | 40.1622 | 9.535 | 34.3203 | 14.757 | 53.1254 | 0.73895 | 0.57153 | 16.5215 | 503.2597 | 91.7127 | 97.3774 | 1.1325 | 0.28668 | 0.20869
2026-02-08 06:00 | 11.2168 | 40.3806 | 9.5869 | 34.515 | 14.773 | 53.1827 | 0.74555 | 0.57649 | 16.6639 | 499.0254 | 89.6694 | 96.3587 | 2.0261 | 0.27417 | 0.21632
2026-02-09 06:00 | 11.4186 | 41.1071 | 9.7594 | 35.156 | 14.9229 | 53.7223 | 0.75977 | 0.58763 | 16.9588 | 490.4363 | 85.3159 | 94.1208 | 4.4743 | 0.21119 | 0.19476
2026-02-10 06:00 | 11.5243 | 41.4875 | 9.8497 | 35.4903 | 14.9902 | 53.9648 | 0.76403 | 0.59093 | 17.0783 | 487.0073 | 83.5912 | 93.1418 | 5.6968 | 0.16854 | 0.16619
2026-02-11 06:00 | 11.4574 | 41.2466 | 9.7925 | 35.2786 | 14.9372 | 53.774 | 0.76056 | 0.58824 | 17.0013 | 489.2058 | 84.3856 | 93.7632 | 4.9284 | 0.19397 | 0.18239
2026-02-12 06:00 | 11.2642 | 40.551 | 9.6273 | 34.6723 | 14.7842 | 53.2232 | 0.75062 | 0.58062 | 16.781 | 495.5446 | 87.9936 | 95.5596 | 2.6955 | 0.27004 | 0.23285
2026-02-13 06:00 | 11.2562 | 40.5223 | 9.6205 | 34.6419 | 14.7762 | 53.1942 | 0.75024 | 0.58026 | 16.7709 | 495.8406 | 88.1808 | 95.627 | 2.608 | 0.27296 | 0.23479
2026-02-14 06:00 | 11.2987 | 40.6755 | 9.6569 | 34.7765 | 14.8111 | 53.32 | 0.75234 | 0.58188 | 16.819 | 494.449 | 87.3764 | 95.2452 | 3.0931 | 0.25608 | 0.22319
2026-02-15 06:00 | 11.3826 | 40.9772 | 9.7285 | 35.0412 | 14.883 | 53.5789 | 0.75612 | 0.58481 | 16.9028 | 492.0568 | 86.2397 | 94.5539 | 4.0105 | 0.22476 | 0.20071
2026-02-16 06:00 | 11.3438 | 40.8375 | 9.6954 | 34.8895 | 14.8557 | 53.4806 | 0.7526 | 0.58209 | 16.8247 | 494.2856 | 86.9141 | 95.0182 | 3.5915 | 0.19612 | 0.1755
2026-02-17 06:00 | 11.3488 | 40.8558 | 9.6997 | 34.9299 | 14.914 | 53.6904 | 0.74864 | 0.57902 | 16.7361 | 496.8483 | 87.2265 | 95.5511 | 3.4564 | 0.18175 | 0.13729
2026-02-18 06:00 | 11.5619 | 41.623 | 9.8819 | 35.6072 | 15.0459 | 54.1654 | 0.76339 | 0.59043 | 17.0638 | 487.3527 | 83.2462 | 93.1349 | 6.0104 | 0.13581 | 0.13279
2026-02-19 06:00 | 11.3935 | 41.0164 | 9.7379 | 35.0781 | 14.8663 | 53.5185 | 0.75935 | 0.58731 | 16.9736 | 489.9323 | 84.7824 | 93.9609 | 4.4576 | 0.2107 | 0.18406
2026-02-20 06:00 | 11.6449 | 41.9215 | 9.9527 | 35.8718 | 14.9661 | 53.8779 | 0.77969 | 0.60304 | 17.412 | 484.2615 | 81.0954 | 92.4052 | 5.045 | 0.46374 | 0.80924
2026-02-21 06:00 | 11.391 | 41.0076 | 9.7358 | 35.0638 | 14.9415 | 53.7894 | 0.75143 | 0.58118 | 16.7983 | 495.0966 | 86.5189 | 95.1348 | 3.879 | 0.19507 | 0.14413
2026-02-22 06:00 | 11.253 | 40.5107 | 9.6178 | 34.6253 | 14.8548 | 53.4774 | 0.74239 | 0.57419 | 16.5971 | 500.9635 | 89.5777 | 96.7123 | 2.1408 | 0.24505 | 0.17113
2026-02-23 06:00 | 11.2145 | 40.3722 | 9.5849 | 34.5193 | 14.8016 | 53.2859 | 0.74222 | 0.57406 | 16.5931 | 501.0824 | 90.1546 | 96.8306 | 1.7846 | 0.26898 | 0.19733
2026-02-24 06:00 | 11.1925 | 40.2931 | 9.5661 | 34.4363 | 14.774 | 53.1864 | 0.74205 | 0.57393 | 16.588 | 501.2413 | 90.4762 | 96.899 | 1.5885 | 0.28154 | 0.21146
2026-02-25 06:00 | 11.1823 | 40.2563 | 9.5574 | 34.4044 | 14.7643 | 53.1515 | 0.74201 | 0.57388 | 16.5891 | 501.203 | 90.6006 | 96.9282 | 1.4986 | 0.28738 | 0.21786
2026-02-26 06:00 | 11.2216 | 40.3978 | 9.591 | 34.5177 | 14.8059 | 53.3012 | 0.74232 | 0.57413 | 16.5956 | 501.0078 | 90.046 | 96.8102 | 1.8226 | 0.26881 | 0.19617
2026-02-27 06:00 | 11.2161 | 40.3779 | 9.5863 | 34.5102 | 14.8021 | 53.2875 | 0.74235 | 0.57416 | 16.5969 | 500.9668 | 90.062 | 96.8113 | 1.7994 | 0.27149 | 0.19924
2026-02-28 06:00 | 11.1693 | 40.2096 | 9.5463 | 34.3639 | 14.7433 | 53.0759 | 0.74206 | 0.57393 | 16.5907 | 501.1568 | 90.7912 | 96.957 | 1.3768 | 0.29773 | 0.2291
2026-03-01 06:00 | 11.1339 | 40.0819 | 9.516 | 34.2521 | 14.7107 | 52.9584 | 0.74064 | 0.57284 | 16.5591 | 502.113 | 91.5988 | 97.2003 | 1.0389 | 0.29889 | 0.23587
2026-03-02 06:00 | 11.1366 | 40.0918 | 9.5183 | 34.2574 | 14.752 | 53.1073 | 0.73672 | 0.5698 | 16.4718 | 504.779 | 92.4193 | 97.6185 | 1.0136 | 0.23617 | 0.18036
2026-03-03 06:00 | 11.0244 | 39.6879 | 9.4224 | 33.917 | 14.4992 | 52.1973 | 0.74754 | 0.57817 | 16.7139 | 497.4932 | 91.0956 | 95.9343 | 1.2105 | 0.3062 | 0.2254
2026-03-04 06:00 | 11.0577 | 39.8076 | 9.4509 | 34.0171 | 14.5814 | 52.493 | 0.74358 | 0.57511 | 16.6252 | 500.13 | 91.7639 | 96.6681 | 0.94203 | 0.30113 | 0.23847
2026-03-05 06:00 | 11.0693 | 39.8495 | 9.4608 | 34.0525 | 14.6042 | 52.5752 | 0.74279 | 0.5745 | 16.6076 | 500.6518 | 91.9695 | 96.9154 | 0.76969 | 0.33063 | 0.26289
2026-03-06 06:00 | 11.0765 | 39.8753 | 9.4669 | 34.0742 | 14.6209 | 52.6351 | 0.74205 | 0.57393 | 16.5911 | 501.1452 | 92.1106 | 97.0613 | 0.71236 | 0.33133 | 0.26755
2026-03-07 06:00 | 11.0896 | 39.9224 | 9.4781 | 34.1139 | 14.6508 | 52.7429 | 0.74077 | 0.57294 | 16.5624 | 502.0125 | 92.2874 | 97.2676 | 0.68019 | 0.32451 | 0.2636
2026-03-08 06:00 | 11.083 | 39.8988 | 9.4725 | 34.0938 | 14.6378 | 52.696 | 0.74121 | 0.57328 | 16.5722 | 501.7133 | 92.3225 | 97.2476 | 0.60968 | 0.33901 | 0.27717
2026-03-09 06:00 | 11.075 | 39.8698 | 9.4656 | 34.0693 | 14.6192 | 52.6292 | 0.74196 | 0.57381 | 16.5876 | 501.2493 | 92.1905 | 97.0957 | 0.67936 | 0.33243 | 0.26982
2026-03-10 06:00 | 11.0703 | 39.853 | 9.4616 | 34.0558 | 14.6035 | 52.5726 | 0.74308 | 0.57481 | 16.6141 | 500.457 | 91.9043 | 96.8973 | 0.76836 | 0.3354 | 0.26939
2026-03-11 06:00 | 11.0818 | 39.8946 | 9.4715 | 34.09 | 14.6366 | 52.6917 | 0.74117 | 0.57325 | 16.5714 | 501.7391 | 92.3605 | 97.2572 | 0.59401 | 0.34097 | 0.27777
2026-03-12 06:00 | 11.0824 | 39.8966 | 9.472 | 34.0918 | 14.6364 | 52.6912 | 0.74126 | 0.57332 | 16.5734 | 501.6786 | 92.3311 | 97.2502 | 0.59516 | 0.34154 | 0.2801
2026-03-13 06:00 | 11.0821 | 39.8956 | 9.4717 | 34.0909 | 14.6366 | 52.6917 | 0.74121 | 0.57328 | 16.5722 | 501.7147 | 92.3487 | 97.2553 | 0.5942 | 0.34056 | 0.279
2026-03-14 06:00 | 11.082 | 39.8951 | 9.4716 | 34.0905 | 14.6362 | 52.6903 | 0.74123 | 0.57329 | 16.5727 | 501.6992 | 92.3434 | 97.252 | 0.59481 | 0.34141 | 0.27897
2026-03-15 06:00 | 11.0822 | 39.8959 | 9.4718 | 34.0913 | 14.6361 | 52.6899 | 0.74127 | 0.57333 | 16.5736 | 501.6711 | 92.3331 | 97.2477 | 0.59596 | 0.34212 | 0.27982
2026-03-16 06:00 | 11.0822 | 39.896 | 9.4719 | 34.0913 | 14.6362 | 52.6903 | 0.74127 | 0.57332 | 16.5724 | 501.7081 | 92.3348 | 97.2495 | 0.59493 | 0.34164 | 0.28011
2026-03-17 06:00 | 11.0819 | 39.8948 | 9.4716 | 34.0903 | 14.6351 | 52.6863 | 0.74133 | 0.57337 | 16.574 | 501.6596 | 92.3156 | 97.2376 | 0.60084 | 0.34123 | 0.27983
2026-03-18 06:00 | 11.0273 | 39.6981 | 9.4249 | 33.9226 | 14.5366 | 52.3318 | 0.74404 | 0.57546 | 16.6356 | 499.8072 | 92.0113 | 96.5418 | 0.90311 | 0.27455 | 0.23399
2026-03-19 06:00 | 11.0895 | 39.9223 | 9.4781 | 34.1148 | 14.6412 | 52.7084 | 0.7416 | 0.57352 | 16.5807 | 501.4628 | 91.8454 | 96.925 | 1.029 | 0.28367 | 0.21443
2026-03-20 06:00 | 11.0917 | 39.9302 | 9.48 | 34.1218 | 14.6426 | 52.7134 | 0.74191 | 0.57382 | 16.5854 | 501.3325 | 91.8203 | 96.9796 | 0.93795 | 0.31094 | 0.23393
2026-03-21 06:00 | 11.0708 | 39.8549 | 9.4621 | 34.0578 | 14.6016 | 52.5657 | 0.7433 | 0.57491 | 16.6073 | 500.6564 | 91.8688 | 96.8985 | 0.82116 | 0.32702 | 0.2571
2026-03-22 06:00 | 11.0537 | 39.7935 | 9.4475 | 34.0051 | 14.5724 | 52.4607 | 0.74395 | 0.5754 | 16.6335 | 499.8737 | 91.8046 | 96.6822 | 0.84768 | 0.32254 | 0.25615
2026-03-23 06:00 | 11.0603 | 39.817 | 9.4531 | 34.0259 | 14.5757 | 52.4726 | 0.74451 | 0.57583 | 16.6461 | 499.5084 | 91.554 | 96.5076 | 1.0621 | 0.29565 | 0.23472
2026-03-24 06:00 | 11.1626 | 40.1853 | 9.5405 | 34.3613 | 14.542 | 52.3513 | 0.76203 | 0.58934 | 17.035 | 488.2979 | 86.4902 | 93.4127 | 3.5511 | 0.23234 | 0.17995
2026-03-25 06:00 | 11.0919 | 39.9309 | 9.4801 | 34.1237 | 14.6264 | 52.655 | 0.74357 | 0.57511 | 16.6249 | 500.1446 | 91.5535 | 96.8258 | 0.9229 | 0.32991 | 0.27008
2026-03-26 06:00 | 11.0925 | 39.9331 | 9.4807 | 34.124 | 14.6202 | 52.6326 | 0.74412 | 0.57566 | 16.6372 | 499.7805 | 91.4186 | 96.7354 | 0.97442 | 0.33066 | 0.26955
2026-03-27 06:00 | 11.1078 | 39.9881 | 9.4937 | 34.1813 | 14.586 | 52.5095 | 0.74978 | 0.57991 | 16.7622 | 496.0914 | 89.7456 | 95.7428 | 1.681 | 0.31179 | 0.25278
2026-03-28 06:00 | 11.3533 | 40.8719 | 9.7035 | 34.9523 | 14.824 | 53.3665 | 0.75839 | 0.58657 | 16.9541 | 490.4285 | 84.9324 | 93.9965 | 4.2969 | 0.21618 | 0.14569
2026-03-29 06:00 | 11.3881 | 40.9971 | 9.7333 | 35.0599 | 14.8776 | 53.5594 | 0.75749 | 0.58587 | 16.9333 | 491.0987 | 85.2418 | 94.1499 | 4.4095 | 0.20749 | 0.1401
2026-03-30 06:00 | 11.3929 | 41.0146 | 9.7374 | 35.0744 | 14.8925 | 53.6129 | 0.75665 | 0.58522 | 16.915 | 491.5846 | 85.0587 | 94.2638 | 4.3841 | 0.20872 | 0.13414
2026-03-31 06:00 | 11.3661 | 40.9178 | 9.7144 | 34.9883 | 14.8819 | 53.5747 | 0.75415 | 0.58329 | 16.8592 | 493.2075 | 85.836 | 94.7245 | 3.9361 | 0.22145 | 0.14776
2026-04-01 06:00 | 11.3917 | 41.0102 | 9.7364 | 35.0698 | 14.8994 | 53.6378 | 0.75576 | 0.58453 | 16.8949 | 492.1888 | 85.4403 | 94.4256 | 4.2715 | 0.21816 | 0.134
2026-04-02 06:00 | 11.1967 | 40.3081 | 9.5697 | 34.4599 | 14.7008 | 52.9228 | 0.75016 | 0.58013 | 16.7692 | 495.86 | 88.5437 | 95.5387 | 2.3856 | 0.3003 | 0.20011
2026-04-03 06:00 | 11.1903 | 40.2851 | 9.5642 | 34.444 | 14.6768 | 52.8365 | 0.75155 | 0.58127 | 16.8022 | 494.8905 | 88.2659 | 95.3384 | 2.4042 | 0.32666 | 0.21162
2026-04-04 06:00 | 11.0827 | 39.8975 | 9.4722 | 34.0927 | 14.636 | 52.6895 | 0.74134 | 0.57338 | 16.5752 | 501.6222 | 92.3031 | 97.2349 | 0.60699 | 0.34123 | 0.27951
2026-04-05 06:00 | 11.082 | 39.8951 | 9.4716 | 34.0905 | 14.6361 | 52.6901 | 0.74124 | 0.5733 | 16.5729 | 501.6932 | 92.3443 | 97.2517 | 0.59467 | 0.34131 | 0.27914
2026-04-06 06:00 | 11.082 | 39.8954 | 9.4717 | 34.0907 | 14.6362 | 52.6902 | 0.74124 | 0.57331 | 16.573 | 501.6896 | 92.3415 | 97.2511 | 0.59467 | 0.34138 | 0.27945
2026-04-07 06:00 | 11.0822 | 39.896 | 9.4719 | 34.0913 | 14.6367 | 52.692 | 0.74122 | 0.57328 | 16.5724 | 501.7084 | 92.3464 | 97.2557 | 0.5936 | 0.34065 | 0.27948
2026-04-08 06:00 | 11.0819 | 39.8949 | 9.4716 | 34.0904 | 14.6361 | 52.6898 | 0.74124 | 0.5733 | 16.5729 | 501.6936 | 92.3468 | 97.2517 | 0.59453 | 0.34097 | 0.27932
2026-04-09 06:00 | 11.082 | 39.8953 | 9.4717 | 34.0907 | 14.6361 | 52.6898 | 0.74125 | 0.57331 | 16.5732 | 501.6835 | 92.3387 | 97.2505 | 0.59466 | 0.34117 | 0.27979
2026-04-10 06:00 | 11.0822 | 39.8958 | 9.4718 | 34.0911 | 14.6361 | 52.6899 | 0.74127 | 0.57332 | 16.5735 | 501.6749 | 92.3347 | 97.2494 | 0.59495 | 0.3415 | 0.27994
2026-04-11 06:00 | 11.0829 | 39.8983 | 9.4724 | 34.0934 | 14.636 | 52.6897 | 0.74137 | 0.5734 | 16.5758 | 501.6059 | 92.2943 | 97.2324 | 0.60891 | 0.34094 | 0.28
2026-04-12 06:00 | 11.0822 | 39.8959 | 9.4718 | 34.0912 | 14.6363 | 52.6907 | 0.74125 | 0.57331 | 16.5731 | 501.6871 | 92.3394 | 97.252 | 0.59438 | 0.34109 | 0.27984
2026-04-13 06:00 | 11.0821 | 39.8955 | 9.4717 | 34.0909 | 14.6363 | 52.6908 | 0.74123 | 0.5733 | 16.5727 | 501.6988 | 92.3443 | 97.253 | 0.59429 | 0.34126 | 0.27923
2026-04-14 06:00 | 11.0818 | 39.8944 | 9.4715 | 34.0899 | 14.6357 | 52.6885 | 0.74126 | 0.57331 | 16.5733 | 501.6811 | 92.3413 | 97.2483 | 0.59545 | 0.34168 | 0.27914
2026-04-15 06:00 | 11.0821 | 39.8956 | 9.4718 | 34.0909 | 14.6361 | 52.6899 | 0.74126 | 0.57332 | 16.5733 | 501.6796 | 92.3387 | 97.2503 | 0.59441 | 0.34158 | 0.27983
2026-04-16 06:00 | 11.0822 | 39.8958 | 9.4718 | 34.0911 | 14.6363 | 52.6908 | 0.74124 | 0.5733 | 16.5729 | 501.6917 | 92.3429 | 97.2529 | 0.59395 | 0.34131 | 0.27949
2026-04-17 06:00 | 11.0819 | 39.8948 | 9.4716 | 34.0902 | 14.6364 | 52.691 | 0.7412 | 0.57327 | 16.572 | 501.7204 | 92.3526 | 97.256 | 0.59389 | 0.3405 | 0.27828
2026-04-18 06:00 | 11.082 | 39.8953 | 9.4717 | 34.0906 | 14.6365 | 52.6912 | 0.74121 | 0.57328 | 16.5723 | 501.7124 | 92.3506 | 97.2553 | 0.59379 | 0.34093 | 0.2788
2026-04-19 06:00 | 11.082 | 39.8951 | 9.4716 | 34.0905 | 14.6362 | 52.6901 | 0.74124 | 0.5733 | 16.5728 | 501.696 | 92.3445 | 97.2528 | 0.59402 | 0.34076 | 0.27936
2026-04-20 06:00 | 11.0825 | 39.8969 | 9.4721 | 34.0922 | 14.6354 | 52.6876 | 0.74137 | 0.57341 | 16.5759 | 501.6024 | 92.303 | 97.2425 | 0.59538 | 0.34147 | 0.28201
2026-04-21 06:00 | 11.0822 | 39.8959 | 9.4718 | 34.0913 | 14.6362 | 52.6904 | 0.74126 | 0.57332 | 16.5733 | 501.6801 | 92.3367 | 97.2509 | 0.59449 | 0.34128 | 0.27991
2026-04-22 06:00 | 11.0823 | 39.8963 | 9.4719 | 34.0916 | 14.6362 | 52.6902 | 0.74128 | 0.57333 | 16.5726 | 501.7021 | 92.3318 | 97.2495 | 0.59485 | 0.34103 | 0.28045
2026-04-23 06:00 | 11.0821 | 39.8954 | 9.4717 | 34.0908 | 14.6363 | 52.6906 | 0.74123 | 0.5733 | 16.5718 | 501.727 | 92.3433 | 97.2534 | 0.59393 | 0.34074 | 0.27955
2026-04-24 06:00 | 11.082 | 39.8953 | 9.4717 | 34.0907 | 14.6363 | 52.6906 | 0.74123 | 0.5733 | 16.5727 | 501.6979 | 92.3443 | 97.2535 | 0.59386 | 0.34062 | 0.27958
2026-04-25 06:00 | 11.082 | 39.8951 | 9.4716 | 34.0905 | 14.6363 | 52.6908 | 0.74121 | 0.57328 | 16.5724 | 501.7097 | 92.3499 | 97.2551 | 0.59368 | 0.34038 | 0.27918
2026-04-26 06:00 | 11.0821 | 39.8956 | 9.4718 | 34.091 | 14.6363 | 52.6905 | 0.74124 | 0.57331 | 16.573 | 501.6894 | 92.3425 | 97.2522 | 0.59439 | 0.34098 | 0.27956
2026-04-27 06:00 | 11.0823 | 39.8961 | 9.4719 | 34.0914 | 14.6363 | 52.6908 | 0.74125 | 0.57331 | 16.5732 | 501.6826 | 92.3369 | 97.252 | 0.59404 | 0.34083 | 0.28016
2026-04-28 06:00 | 11.0821 | 39.8955 | 9.4717 | 34.0909 | 14.6363 | 52.6905 | 0.74124 | 0.5733 | 16.5729 | 501.6922 | 92.342 | 97.2526 | 0.5942 | 0.3408 | 0.27955
2026-04-30 06:00 | 11.0819 | 39.8947 | 9.4715 | 34.0901 | 14.6362 | 52.6903 | 0.74121 | 0.57328 | 16.5724 | 501.7097 | 92.3514 | 97.2544 | 0.59365 | 0.34051 | 0.27908
2026-05-01 06:00 | 11.0817 | 39.894 | 9.4714 | 34.0895 | 14.6358 | 52.6891 | 0.74122 | 0.57329 | 16.5726 | 501.7037 | 92.3523 | 97.253 | 0.594 | 0.34023 | 0.27898
2026-05-02 06:00 | 11.0819 | 39.8949 | 9.4716 | 34.0903 | 14.636 | 52.6898 | 0.74124 | 0.5733 | 16.5728 | 501.6947 | 92.346 | 97.2532 | 0.59363 | 0.34018 | 0.27958
2026-05-03 06:00 | 11.0819 | 39.8949 | 9.4716 | 34.0903 | 14.6362 | 52.6903 | 0.74122 | 0.57329 | 16.5726 | 501.7033 | 92.349 | 97.2537 | 0.59385 | 0.34089 | 0.27899
2026-05-04 06:00 | 11.0818 | 39.8946 | 9.4715 | 34.0901 | 14.6361 | 52.69 | 0.74122 | 0.57329 | 16.5704 | 501.7714 | 92.3455 | 97.2538 | 0.59382 | 0.34093 | 0.27873
2026-05-05 06:00 | 11.082 | 39.8951 | 9.4716 | 34.0904 | 14.6365 | 52.6914 | 0.7412 | 0.57327 | 16.572 | 501.7211 | 92.3542 | 97.2573 | 0.59299 | 0.34019 | 0.27895
2026-05-06 06:00 | 11.0818 | 39.8946 | 9.4715 | 34.0901 | 14.6362 | 52.6903 | 0.74121 | 0.57328 | 16.5723 | 501.7114 | 92.3513 | 97.255 | 0.59348 | 0.34055 | 0.27882
2026-05-07 06:00 | 11.082 | 39.895 | 9.4716 | 34.0904 | 14.6362 | 52.6904 | 0.74122 | 0.57329 | 16.5726 | 501.7029 | 92.345 | 97.2538 | 0.59368 | 0.34055 | 0.27923
2026-05-08 06:00 | 11.082 | 39.8951 | 9.4716 | 34.0905 | 14.6365 | 52.6914 | 0.7412 | 0.57327 | 16.572 | 501.7213 | 92.3536 | 97.2566 | 0.59328 | 0.3406 | 0.27862
2026-05-09 06:00 | 11.082 | 39.8952 | 9.4717 | 34.0906 | 14.6362 | 52.6904 | 0.74123 | 0.5733 | 16.5727 | 501.698 | 92.3454 | 97.2533 | 0.59389 | 0.34066 | 0.27948
2026-05-10 06:00 | 11.0822 | 39.896 | 9.4719 | 34.0913 | 14.6366 | 52.6917 | 0.74123 | 0.57329 | 16.5726 | 501.7018 | 92.3411 | 97.255 | 0.5935 | 0.34061 | 0.27961
2026-05-11 06:00 | 11.0822 | 39.8957 | 9.4718 | 34.091 | 14.6367 | 52.692 | 0.74121 | 0.57328 | 16.5722 | 501.7152 | 92.3461 | 97.2561 | 0.59352 | 0.3404 | 0.27939
2026-05-12 06:00 | 11.0818 | 39.8947 | 9.4715 | 34.0901 | 14.6362 | 52.6905 | 0.74121 | 0.57328 | 16.5722 | 501.7142 | 92.3529 | 97.255 | 0.59353 | 0.34028 | 0.27916
2026-05-13 06:00 | 11.082 | 39.8952 | 9.4717 | 34.0906 | 14.6362 | 52.6905 | 0.74123 | 0.57329 | 16.5702 | 501.7796 | 92.3391 | 97.2534 | 0.59374 | 0.3407 | 0.27954
2026-05-14 06:00 | 11.0819 | 39.8949 | 9.4716 | 34.0903 | 14.6364 | 52.6909 | 0.74121 | 0.57328 | 16.5722 | 501.7152 | 92.3516 | 97.2564 | 0.59293 | 0.34021 | 0.27924
2026-05-15 06:00 | 11.0819 | 39.8947 | 9.4715 | 34.0902 | 14.6363 | 52.6905 | 0.74121 | 0.57328 | 16.5723 | 501.7123 | 92.3507 | 97.2554 | 0.59321 | 0.34057 | 0.27894
2026-05-16 06:00 | 11.0822 | 39.8959 | 9.4718 | 34.0917 | 14.6348 | 52.6852 | 0.74142 | 0.57343 | 16.5769 | 501.5717 | 92.2918 | 97.2405 | 0.59516 | 0.34099 | 0.28221
2026-05-17 06:00 | 11.0816 | 39.8938 | 9.4713 | 34.0894 | 14.6347 | 52.6848 | 0.74134 | 0.57338 | 16.5737 | 501.67 | 92.337 | 97.2411 | 0.59672 | 0.34152 | 0.27995
2026-05-18 06:00 | 11.0818 | 39.8945 | 9.4715 | 34.09 | 14.6359 | 52.6891 | 0.74124 | 0.5733 | 16.5729 | 501.6916 | 92.3454 | 97.2514 | 0.5941 | 0.34062 | 0.27952
2026-05-19 06:00 | 11.0817 | 39.8943 | 9.4714 | 34.0898 | 14.636 | 52.6897 | 0.74122 | 0.57328 | 16.5724 | 501.7088 | 92.3509 | 97.2539 | 0.59363 | 0.34023 | 0.27898
2026-05-20 06:00 | 11.082 | 39.8953 | 9.4717 | 34.0907 | 14.6363 | 52.6905 | 0.74123 | 0.57329 | 16.5727 | 501.6985 | 92.3435 | 97.2537 | 0.59366 | 0.34043 | 0.27955
2026-05-21 06:00 | 11.0818 | 39.8944 | 9.4715 | 34.0899 | 14.636 | 52.6897 | 0.74122 | 0.57329 | 16.5725 | 501.7056 | 92.3512 | 97.2543 | 0.5935 | 0.34023 | 0.27894
2026-05-22 06:00 | 11.0821 | 39.8954 | 9.4717 | 34.0907 | 14.6364 | 52.691 | 0.74122 | 0.57329 | 16.5725 | 501.7042 | 92.3449 | 97.2549 | 0.59363 | 0.34039 | 0.27916
2026-05-23 06:00 | 11.0818 | 39.8946 | 9.4715 | 34.09 | 14.6361 | 52.6899 | 0.74122 | 0.57329 | 16.5725 | 501.7049 | 92.3493 | 97.2542 | 0.5938 | 0.34047 | 0.27869
2026-05-24 06:00 | 11.0819 | 39.8949 | 9.4716 | 34.0903 | 14.6362 | 52.6903 | 0.74122 | 0.57329 | 16.5726 | 501.7035 | 92.3489 | 97.2547 | 0.59352 | 0.34053 | 0.27888
2026-05-25 06:00 | 11.0821 | 39.8954 | 9.4717 | 34.0908 | 14.6364 | 52.6911 | 0.74122 | 0.57329 | 16.5724 | 501.707 | 92.3481 | 97.2557 | 0.59324 | 0.34057 | 0.2791
2026-05-26 06:00 | 11.0819 | 39.8948 | 9.4716 | 34.0903 | 14.6362 | 52.6903 | 0.74122 | 0.57329 | 16.5725 | 501.7057 | 92.3494 | 97.2548 | 0.59363 | 0.34039 | 0.27892
2026-05-27 06:00 | 11.082 | 39.8953 | 9.4717 | 34.0906 | 14.6365 | 52.6916 | 0.7412 | 0.57327 | 16.5721 | 501.7185 | 92.3518 | 97.2575 | 0.59284 | 0.3404 | 0.27883
2026-05-28 06:00 | 11.082 | 39.8952 | 9.4717 | 34.0906 | 14.6361 | 52.6899 | 0.74125 | 0.57331 | 16.573 | 501.689 | 92.3416 | 97.2524 | 0.59404 | 0.34091 | 0.27927
2026-05-29 06:00 | 11.0819 | 39.8947 | 9.4715 | 34.0901 | 14.6364 | 52.6911 | 0.74119 | 0.57327 | 16.5719 | 501.7239 | 92.3558 | 97.2577 | 0.59301 | 0.3397 | 0.27871
2026-05-30 06:00 | 11.0821 | 39.8957 | 9.4718 | 34.091 | 14.6366 | 52.6919 | 0.74121 | 0.57328 | 16.5722 | 501.714 | 92.3493 | 97.2581 | 0.59263 | 0.33966 | 0.27937
2026-05-31 06:00 | 11.0819 | 39.895 | 9.4716 | 34.0904 | 14.6362 | 52.6903 | 0.74123 | 0.57329 | 16.5726 | 501.7013 | 92.3465 | 97.2549 | 0.59321 | 0.34031 | 0.27909
2026-06-01 06:00 | 11.082 | 39.895 | 9.4716 | 34.0904 | 14.636 | 52.6895 | 0.74125 | 0.57331 | 16.5731 | 501.6862 | 92.3421 | 97.2515 | 0.59417 | 0.34075 | 0.27952
2026-06-02 06:00 | 11.0821 | 39.8956 | 9.4718 | 34.0909 | 14.6366 | 52.6919 | 0.74121 | 0.57327 | 16.5721 | 501.7164 | 92.3512 | 97.2579 | 0.59256 | 0.34002 | 0.27938
2026-06-03 06:00 | 11.0819 | 39.8949 | 9.4716 | 34.0903 | 14.6362 | 52.6903 | 0.74122 | 0.57329 | 16.5726 | 501.7035 | 92.3463 | 97.2538 | 0.59382 | 0.34044 | 0.27916
2026-06-04 06:00 | 11.0821 | 39.8955 | 9.4717 | 34.0908 | 14.6366 | 52.6919 | 0.7412 | 0.57327 | 16.572 | 501.7199 | 92.3518 | 97.2576 | 0.59277 | 0.33998 | 0.27942
2026-06-05 06:00 | 11.082 | 39.8952 | 9.4717 | 34.0906 | 14.6363 | 52.6906 | 0.74123 | 0.57329 | 16.5726 | 501.7017 | 92.3444 | 97.254 | 0.59368 | 0.34045 | 0.27933
2026-06-06 06:00 | 11.0815 | 39.8934 | 9.4712 | 34.089 | 14.636 | 52.6896 | 0.74119 | 0.57326 | 16.5718 | 501.7265 | 92.363 | 97.2563 | 0.59334 | 0.33999 | 0.27807
2026-06-07 06:00 | 11.0818 | 39.8946 | 9.4715 | 34.09 | 14.6362 | 52.6902 | 0.74121 | 0.57328 | 16.5723 | 501.711 | 92.3522 | 97.2552 | 0.59339 | 0.34035 | 0.27876
2026-06-08 06:00 | 11.0819 | 39.8948 | 9.4716 | 34.0902 | 14.6365 | 52.6913 | 0.74119 | 0.57326 | 16.5718 | 501.726 | 92.3551 | 97.2581 | 0.59268 | 0.33995 | 0.27875
2026-06-09 06:00 | 11.0817 | 39.8942 | 9.4714 | 34.0897 | 14.6363 | 52.6907 | 0.74119 | 0.57326 | 16.5717 | 501.7292 | 92.3619 | 97.2581 | 0.59275 | 0.33969 | 0.27861
2026-06-10 06:00 | 11.0817 | 39.8942 | 9.4714 | 34.0896 | 14.6364 | 52.691 | 0.74118 | 0.57325 | 16.5715 | 501.7357 | 92.3625 | 97.2586 | 0.59287 | 0.33955 | 0.27854
2026-06-11 06:00 | 11.082 | 39.8952 | 9.4717 | 34.0906 | 14.6363 | 52.6905 | 0.74123 | 0.57329 | 16.5726 | 501.7025 | 92.346 | 97.2542 | 0.59361 | 0.33997 | 0.27973
2026-06-12 06:00 | 11.0821 | 39.8957 | 9.4718 | 34.091 | 14.6365 | 52.6914 | 0.74122 | 0.57329 | 16.5725 | 501.706 | 92.3452 | 97.2561 | 0.59305 | 0.33994 | 0.27967
2026-06-13 06:00 | 11.0819 | 39.8948 | 9.4716 | 34.0902 | 14.6364 | 52.691 | 0.7412 | 0.57327 | 16.572 | 501.7208 | 92.3534 | 97.2576 | 0.59282 | 0.33977 | 0.27878
2026-06-14 06:00 | 11.0818 | 39.8946 | 9.4715 | 34.09 | 14.6362 | 52.6904 | 0.74121 | 0.57328 | 16.5722 | 501.7141 | 92.3518 | 97.2562 | 0.59321 | 0.33968 | 0.27898
2026-06-15 06:00 | 11.0818 | 39.8945 | 9.4715 | 34.09 | 14.6363 | 52.6906 | 0.7412 | 0.57327 | 16.572 | 501.7196 | 92.352 | 97.2554 | 0.59367 | 0.34012 | 0.27884
2026-06-16 06:00 | 11.0819 | 39.8948 | 9.4716 | 34.0902 | 14.6365 | 52.6914 | 0.74119 | 0.57326 | 16.5717 | 501.7294 | 92.3567 | 97.2582 | 0.59282 | 0.33982 | 0.27882
2026-06-17 06:00 | 11.0818 | 39.8945 | 9.4715 | 34.09 | 14.6363 | 52.6907 | 0.7412 | 0.57327 | 16.571 | 501.7526 | 92.3571 | 97.2567 | 0.59321 | 0.33985 | 0.27878
2026-06-18 06:00 | 11.0819 | 39.8948 | 9.4716 | 34.0902 | 14.6363 | 52.6906 | 0.74121 | 0.57328 | 16.5723 | 501.7112 | 92.353 | 97.2556 | 0.59325 | 0.34031 | 0.27895
2026-06-19 06:00 | 11.0815 | 39.8935 | 9.4713 | 34.0891 | 14.6364 | 52.6909 | 0.74115 | 0.57323 | 16.571 | 501.7509 | 92.3676 | 97.2584 | 0.59331 | 0.33975 | 0.27789
2026-06-20 06:00 | 11.0817 | 39.894 | 9.4714 | 34.0895 | 14.6363 | 52.6906 | 0.74118 | 0.57326 | 16.5716 | 501.7317 | 92.3614 | 97.2564 | 0.59323 | 0.34025 | 0.27871
2026-06-21 06:00 | 11.0815 | 39.8935 | 9.4712 | 34.089 | 14.6361 | 52.6901 | 0.74118 | 0.57325 | 16.5715 | 501.7357 | 92.3653 | 97.2569 | 0.59321 | 0.34006 | 0.27837
2026-06-22 06:00 | 11.0813 | 39.8928 | 9.4711 | 34.0884 | 14.6361 | 52.69 | 0.74115 | 0.57323 | 16.571 | 501.752 | 92.3735 | 97.2592 | 0.59279 | 0.33921 | 0.27803
2026-06-23 06:00 | 11.0813 | 39.8927 | 9.4711 | 34.0884 | 14.636 | 52.6897 | 0.74116 | 0.57324 | 16.57 | 501.7808 | 92.3758 | 97.2584 | 0.59279 | 0.33958 | 0.27802
2026-06-24 06:00 | 11.0814 | 39.893 | 9.4711 | 34.0886 | 14.636 | 52.6897 | 0.74117 | 0.57325 | 16.5703 | 501.7734 | 92.3717 | 97.2578 | 0.59287 | 0.33973 | 0.27819
2026-06-25 06:00 | 11.0814 | 39.893 | 9.4711 | 34.0886 | 14.636 | 52.6894 | 0.74118 | 0.57325 | 16.5715 | 501.7357 | 92.3693 | 97.2572 | 0.59301 | 0.33933 | 0.27846
2026-06-26 06:00 | 11.0811 | 39.8921 | 9.4709 | 34.0878 | 14.6356 | 52.6883 | 0.74118 | 0.57325 | 16.5715 | 501.7361 | 92.3747 | 97.2562 | 0.59327 | 0.33966 | 0.27792
2026-06-27 06:00 | 11.0812 | 39.8923 | 9.471 | 34.088 | 14.636 | 52.6894 | 0.74115 | 0.57323 | 16.571 | 501.7518 | 92.3779 | 97.259 | 0.59285 | 0.33934 | 0.27763
2026-06-28 06:00 | 11.0811 | 39.8919 | 9.4709 | 34.0877 | 14.6359 | 52.6891 | 0.74115 | 0.57323 | 16.5708 | 501.756 | 92.3793 | 97.2588 | 0.59298 | 0.33972 | 0.27715
2026-06-29 06:00 | 11.0809 | 39.8914 | 9.4708 | 34.0872 | 14.6358 | 52.6889 | 0.74113 | 0.57322 | 16.5705 | 501.7654 | 92.3857 | 97.2599 | 0.5928 | 0.33931 | 0.27682
2026-06-30 06:00 | 11.081 | 39.8915 | 9.4708 | 34.0873 | 14.6359 | 52.6891 | 0.74113 | 0.57322 | 16.5705 | 501.767 | 92.3872 | 97.2609 | 0.59239 | 0.33914 | 0.27697

## svi podaci
Vrijeme od | Vrijeme do | Oznaka mjesta uzorkovanja | Mjesto uzorkovanja | Vrsta mjesta uzorkovanja | Zadnja izmjena | GCV (kWh/m3) @25/0 | GCV (MJ/m3) @25/0 | NCV (kWh/m3) @15/15 | NCV (MJ/m3) @15/15 | Wg(kWh/m3) @25/0 | Wg(Mj/m3) @25/0 | ρ (kg/m3) @0 | d@0 | M kg/kmol | R J/kgK | MN (metanski broj) | C1 (mol %) | C2 (mol %) | C3 (mol %) | C4+ (mol %) | N2 (mol %) | CO2 (mol %)
2026-01-01 06:00 | 2026-01-02 06:00 | 013-1 | MRS Vinkovci stream 1 | Kromatografski uzorak | 2026-02-02 08:59 | 11.0776 | 39.8792 | 9.4679 | 34.073 | 14.681 | 52.8517 | 0.73615 | 0.56936 | 16.4592 | 505.1581 | 93.3628 | 97.5429 | 0.90434 | 0.1846 | 0.14434 | 1.1062 | 0.11761
2026-01-02 06:00 | 2026-01-03 06:00 | 013-1 | MRS Vinkovci stream 1 | Kromatografski uzorak | 2026-02-02 08:59 | 11.033 | 39.7188 | 9.4298 | 33.9339 | 14.6215 | 52.6373 | 0.73617 | 0.56938 | 16.4602 | 505.1271 | 94.0462 | 97.6105 | 0.56468 | 0.20109 | 0.16716 | 1.3126 | 0.14398
2026-01-03 06:00 | 2026-01-04 06:00 | 013-1 | MRS Vinkovci stream 1 | Kromatografski uzorak | 2026-02-02 08:59 | 11.0494 | 39.7779 | 9.4438 | 33.9852 | 14.643 | 52.715 | 0.73619 | 0.5694 | 16.4598 | 505.1413 | 93.8069 | 97.5837 | 0.68619 | 0.19677 | 0.16016 | 1.2395 | 0.13375
2026-01-04 06:00 | 2026-01-05 06:00 | 013-1 | MRS Vinkovci stream 1 | Kromatografski uzorak | 2026-02-02 08:59 | 11.1164 | 40.019 | 9.5011 | 34.1868 | 14.7306 | 53.0301 | 0.73626 | 0.56943 | 16.4606 | 505.1151 | 92.9135 | 97.4976 | 1.1387 | 0.1795 | 0.13199 | 0.95063 | 0.10159
2026-01-05 06:00 | 2026-01-06 06:00 | 013-1 | MRS Vinkovci stream 1 | Kromatografski uzorak | 2026-02-02 08:59 | 11.199 | 40.3164 | 9.5717 | 34.4501 | 14.8638 | 53.5099 | 0.73397 | 0.56768 | 16.4091 | 506.7032 | 92.2587 | 97.7421 | 1.5624 | 0.16487 | 0.091717 | 0.399 | 0.039941
2026-01-06 06:00 | 2026-01-07 06:00 | 013-1 | MRS Vinkovci stream 1 | Kromatografski uzorak | 2026-02-02 08:59 | 11.1194 | 40.0297 | 9.5036 | 34.2024 | 14.7476 | 53.0912 | 0.73502 | 0.56849 | 16.4349 | 505.9078 | 93.0819 | 97.7113 | 1.0149 | 0.19506 | 0.13841 | 0.84808 | 0.092161
2026-01-07 06:00 | 2026-01-08 06:00 | 013-1 | MRS Vinkovci stream 1 | Kromatografski uzorak | 2026-02-02 08:59 | 11.1263 | 40.0546 | 9.5095 | 34.224 | 14.7573 | 53.1262 | 0.73496 | 0.56845 | 16.4327 | 505.9732 | 92.953 | 97.692 | 1.1068 | 0.18504 | 0.12856 | 0.80232 | 0.085318
2026-01-08 06:00 | 2026-01-09 06:00 | 013-1 | MRS Vinkovci stream 1 | Kromatografski uzorak | 2026-02-02 08:59 | 11.2344 | 40.444 | 9.6019 | 34.5629 | 14.8822 | 53.5758 | 0.7366 | 0.56972 | 16.4687 | 504.8692 | 91.1401 | 97.266 | 2.0761 | 0.13878 | 0.074405 | 0.40459 | 0.040178
2026-01-09 06:00 | 2026-01-10 06:00 | 013-1 | MRS Vinkovci stream 1 | Kromatografski uzorak | 2026-02-02 08:59 | 11.2818 | 40.6143 | 9.6424 | 34.7132 | 14.9071 | 53.6657 | 0.74053 | 0.57275 | 16.5559 | 502.2126 | 89.7962 | 96.7911 | 2.5918 | 0.13056 | 0.078704 | 0.2614 | 0.14639
2026-01-10 06:00 | 2026-01-11 06:00 | 013-1 | MRS Vinkovci stream 1 | Kromatografski uzorak | 2026-02-02 08:59 | 11.1938 | 40.2976 | 9.5672 | 34.4339 | 14.7942 | 53.259 | 0.74019 | 0.57247 | 16.5481 | 502.4461 | 90.9641 | 96.9504 | 1.8913 | 0.17104 | 0.12419 | 0.70111 | 0.16198
2026-01-11 06:00 | 2026-01-12 06:00 | 013-1 | MRS Vinkovci stream 1 | Kromatografski uzorak | 2026-02-02 08:59 | 11.4 | 41.0401 | 9.7435 | 35.0964 | 14.888 | 53.5967 | 0.75805 | 0.5863 | 16.9457 | 490.7244 | 85.1719 | 94.8072 | 3.4018 | 0.5559 | 0.2455 | 0.76552 | 0.22408
2026-01-12 06:00 | 2026-01-13 06:00 | 013-1 | MRS Vinkovci stream 1 | Kromatografski uzorak | 2026-02-02 08:59 | 11.3327 | 40.7979 | 9.686 | 34.8912 | 14.7063 | 52.9427 | 0.76776 | 0.59383 | 17.1625 | 484.4815 | 84.7776 | 94.5124 | 2.5202 | 0.76834 | 0.43173 | 0.9745 | 0.79278
2026-01-13 06:00 | 2026-01-14 06:00 | 013-1 | MRS Vinkovci stream 1 | Kromatografski uzorak | 2026-02-02 08:59 | 11.2593 | 40.5333 | 9.6232 | 34.6571 | 14.6748 | 52.8293 | 0.76069 | 0.5886 | 17.0128 | 488.8144 | 86.7714 | 95.1891 | 2.04 | 0.64391 | 0.3802 | 1.0815 | 0.6653
2026-01-14 06:00 | 2026-01-15 06:00 | 013-1 | MRS Vinkovci stream 1 | Kromatografski uzorak | 2026-02-02 08:59 | 11.1772 | 40.2379 | 9.553 | 34.3951 | 14.6508 | 52.7431 | 0.75246 | 0.58179 | 16.817 | 494.5293 | 89.3017 | 96.0682 | 1.4543 | 0.49462 | 0.31362 | 1.1933 | 0.47603
2026-01-15 06:00 | 2026-01-16 06:00 | 013-1 | MRS Vinkovci stream 1 | Kromatografski uzorak | 2026-02-02 08:59 | 11.1841 | 40.2629 | 9.559 | 34.4173 | 14.6541 | 52.7547 | 0.75314 | 0.5825 | 16.8359 | 493.9686 | 89.008 | 95.9809 | 1.5118 | 0.50997 | 0.32221 | 1.1802 | 0.4949
2026-01-16 06:00 | 2026-01-17 06:00 | 013-1 | MRS Vinkovci stream 1 | Kromatografski uzorak | 2026-02-02 08:59 | 11.1623 | 40.1842 | 9.5403 | 34.3469 | 14.6569 | 52.7649 | 0.74991 | 0.58 | 16.7646 | 496.0518 | 89.7928 | 96.308 | 1.333 | 0.45635 | 0.30042 | 1.1877 | 0.41456
2026-01-17 06:00 | 2026-01-18 06:00 | 013-1 | MRS Vinkovci stream 1 | Kromatografski uzorak | 2026-02-02 08:59 | 11.138 | 40.097 | 9.5196 | 34.2622 | 14.7559 | 53.1213 | 0.7369 | 0.56994 | 16.4759 | 504.6487 | 92.3191 | 97.4951 | 1.1804 | 0.21244 | 0.15538 | 0.8596 | 0.097071
2026-01-18 06:00 | 2026-01-19 06:00 | 013-1 | MRS Vinkovci stream 1 | Kromatografski uzorak | 2026-02-02 08:59 | 11.218 | 40.3849 | 9.5879 | 34.5122 | 14.8549 | 53.4776 | 0.73734 | 0.57029 | 16.4852 | 504.3611 | 91.0458 | 97.3165 | 1.8026 | 0.19089 | 0.11791 | 0.51734 | 0.054747
2026-01-19 06:00 | 2026-01-20 06:00 | 013-1 | MRS Vinkovci stream 1 | Kromatografski uzorak | 2026-02-02 08:59 | 11.3119 | 40.723 | 9.6682 | 34.8052 | 14.981 | 53.9314 | 0.73718 | 0.57016 | 16.4809 | 504.4934 | 89.9017 | 97.2068 | 2.4882 | 0.16127 | 0.070999 | 0.071851 | 0.00081458
2026-01-20 06:00 | 2026-01-21 06:00 | 013-1 | MRS Vinkovci stream 1 | Kromatografski uzorak | 2026-02-02 08:59 | 11.3393 | 40.8214 | 9.6916 | 34.9 | 14.9155 | 53.6957 | 0.7475 | 0.57803 | 16.7108 | 497.8346 | 88.0681 | 96.2753 | 2.6502 | 0.36225 | 0.1804 | 0.26191 | 0.26986
2026-01-21 06:00 | 2026-01-22 06:00 | 013-1 | MRS Vinkovci stream 1 | Kromatografski uzorak | 2026-02-02 08:59 | 11.4224 | 41.1208 | 9.7626 | 35.1798 | 14.6975 | 52.9109 | 0.78093 | 0.604 | 17.4551 | 476.3374 | 82.0953 | 93.2236 | 3.2467 | 0.94316 | 0.53556 | 0.9147 | 1.1362
2026-01-22 06:00 | 2026-01-23 06:00 | 013-1 | MRS Vinkovci stream 1 | Kromatografski uzorak | 2026-02-02 08:59 | 11.3718 | 40.9385 | 9.7194 | 35.0116 | 14.7373 | 53.0544 | 0.76976 | 0.59554 | 17.2065 | 483.4942 | 84.4148 | 94.2797 | 2.8467 | 0.76732 | 0.43226 | 0.82859 | 0.8454
2026-01-23 06:00 | 2026-01-24 06:00 | 013-1 | MRS Vinkovci stream 1 | Kromatografski uzorak | 2026-02-02 08:59 | 11.265 | 40.5539 | 9.628 | 34.6772 | 14.6484 | 52.7344 | 0.76472 | 0.59146 | 17.0949 | 486.6604 | 86.5325 | 94.7889 | 2.2471 | 0.66896 | 0.38686 | 1.0963 | 0.81185
2026-01-24 06:00 | 2026-01-25 06:00 | 013-1 | MRS Vinkovci stream 1 | Kromatografski uzorak | 2026-02-02 08:59 | 11.2002 | 40.3208 | 9.5727 | 34.4705 | 14.6296 | 52.6666 | 0.75786 | 0.58615 | 16.9425 | 490.8826 | 88.1276 | 95.4984 | 1.739 | 0.56359 | 0.34863 | 1.202 | 0.64828
2026-01-25 06:00 | 2026-01-26 06:00 | 013-1 | MRS Vinkovci stream 1 | Kromatografski uzorak | 2026-02-02 08:59 | 11.1417 | 40.11 | 9.5227 | 34.2828 | 14.6244 | 52.648 | 0.75047 | 0.58044 | 16.7782 | 495.6365 | 90.0097 | 96.2493 | 1.2684 | 0.45072 | 0.30117 | 1.2652 | 0.46512
2026-01-26 06:00 | 2026-01-27 06:00 | 013-1 | MRS Vinkovci stream 1 | Kromatografski uzorak | 2026-02-02 08:59 | 11.1068 | 39.9846 | 9.4929 | 34.1713 | 14.62 | 52.6318 | 0.74624 | 0.57717 | 16.6841 | 498.4106 | 91.1854 | 96.6756 | 0.99762 | 0.38489 | 0.27328 | 1.3082 | 0.36041
2026-01-27 06:00 | 2026-01-28 06:00 | 013-1 | MRS Vinkovci stream 1 | Kromatografski uzorak | 2026-02-02 08:59 | 11.1307 | 40.0706 | 9.5133 | 34.2536 | 14.6096 | 52.5945 | 0.75073 | 0.58051 | 16.7804 | 495.6198 | 89.9671 | 96.0681 | 1.3941 | 0.42063 | 0.28361 | 1.4367 | 0.39686
2026-01-28 06:00 | 2026-01-29 06:00 | 013-1 | MRS Vinkovci stream 1 | Kromatografski uzorak | 2026-02-02 08:59 | 11.1532 | 40.1514 | 9.5325 | 34.3111 | 14.6026 | 52.5693 | 0.75377 | 0.58299 | 16.8519 | 493.4997 | 88.7455 | 95.3959 | 1.8913 | 0.44846 | 0.25841 | 1.6868 | 0.31915
2026-01-29 06:00 | 2026-01-30 06:00 | 013-1 | MRS Vinkovci stream 1 | Kromatografski uzorak | 2026-02-02 08:59 | 11.1639 | 40.1901 | 9.5417 | 34.356 | 14.6237 | 52.6454 | 0.75352 | 0.5828 | 16.8464 | 493.5862 | 88.5017 | 95.5352 | 1.7784 | 0.48377 | 0.28773 | 1.6097 | 0.30512
2026-01-30 06:00 | 2026-01-31 06:00 | 013-1 | MRS Vinkovci stream 1 | Kromatografski uzorak | 2026-02-02 08:59 | 11.1362 | 40.0904 | 9.518 | 34.2711 | 14.5731 | 52.4633 | 0.75504 | 0.58398 | 16.8804 | 492.6421 | 88.4672 | 95.1243 | 2.0192 | 0.41218 | 0.26259 | 1.8826 | 0.29914
2026-01-31 06:00 | 2026-02-01 06:00 | 013-1 | MRS Vinkovci stream 1 | Kromatografski uzorak | 2026-02-02 08:59 | 11.1605 | 40.1778 | 9.5388 | 34.3421 | 14.663 | 52.7867 | 0.74934 | 0.57956 | 16.7535 | 496.3934 | 89.4184 | 95.9771 | 1.7405 | 0.37505 | 0.24746 | 1.4098 | 0.25008
2026-02-01 06:00 | 2026-02-02 06:00 | 013-1 | MRS Vinkovci stream 1 | Kromatografski uzorak | 2026-03-02 08:54 | 11.2121 | 40.3637 | 9.5829 | 34.4936 | 14.848 | 53.4526 | 0.73714 | 0.57015 | 16.4814 | 504.485 | 91.3051 | 97.472 | 1.5506 | 0.23637 | 0.15216 | 0.52221 | 0.066682
2026-02-02 06:00 | 2026-02-03 06:00 | 013-1 | MRS Vinkovci stream 1 | Kromatografski uzorak | 2026-03-02 08:54 | 11.2433 | 40.4758 | 9.6095 | 34.5869 | 14.9055 | 53.6598 | 0.73568 | 0.56898 | 16.4479 | 505.5063 | 91.1997 | 97.5864 | 1.7588 | 0.21185 | 0.11668 | 0.29103 | 0.035222
2026-02-03 06:00 | 2026-02-04 06:00 | 013-1 | MRS Vinkovci stream 1 | Kromatografski uzorak | 2026-03-02 08:54 | 11.2355 | 40.448 | 9.6029 | 34.5657 | 14.8918 | 53.6103 | 0.73601 | 0.56925 | 16.4553 | 505.2834 | 91.2588 | 97.5616 | 1.7105 | 0.21917 | 0.12463 | 0.34153 | 0.042513
2026-02-04 06:00 | 2026-02-05 06:00 | 013-1 | MRS Vinkovci stream 1 | Kromatografski uzorak | 2026-03-02 08:54 | 11.2021 | 40.3276 | 9.5743 | 34.4623 | 14.8349 | 53.4057 | 0.73726 | 0.57022 | 16.4834 | 504.4232 | 91.4524 | 97.4811 | 1.4689 | 0.24774 | 0.16 | 0.56854 | 0.07376
2026-02-05 06:00 | 2026-02-06 06:00 | 013-1 | MRS Vinkovci stream 1 | Kromatografski uzorak | 2026-03-02 08:54 | 11.186 | 40.2696 | 9.5605 | 34.4239 | 14.8078 | 53.3083 | 0.73771 | 0.57066 | 16.4935 | 504.1131 | 91.5082 | 97.4544 | 1.3771 | 0.25827 | 0.17312 | 0.65172 | 0.08541
2026-02-06 06:00 | 2026-02-07 06:00 | 013-1 | MRS Vinkovci stream 1 | Kromatografski uzorak | 2026-03-02 08:54 | 11.1706 | 40.214 | 9.5473 | 34.3647 | 14.7818 | 53.2146 | 0.73838 | 0.57109 | 16.5086 | 503.6517 | 91.6325 | 97.4136 | 1.2386 | 0.27376 | 0.19262 | 0.77818 | 0.10317
2026-02-07 06:00 | 2026-02-08 06:00 | 013-1 | MRS Vinkovci stream 1 | Kromatografski uzorak | 2026-03-02 08:54 | 11.1562 | 40.1622 | 9.535 | 34.3203 | 14.757 | 53.1254 | 0.73895 | 0.57153 | 16.5215 | 503.2597 | 91.7127 | 97.3774 | 1.1325 | 0.28668 | 0.20869 | 0.87764 | 0.117
2026-02-08 06:00 | 2026-02-09 06:00 | 013-1 | MRS Vinkovci stream 1 | Kromatografski uzorak | 2026-03-02 08:54 | 11.2168 | 40.3806 | 9.5869 | 34.515 | 14.773 | 53.1827 | 0.74555 | 0.57649 | 16.6639 | 499.0254 | 89.6694 | 96.3587 | 2.0261 | 0.27417 | 0.21632 | 1 | 0.12471
2026-02-09 06:00 | 2026-02-10 06:00 | 013-1 | MRS Vinkovci stream 1 | Kromatografski uzorak | 2026-03-02 08:54 | 11.4186 | 41.1071 | 9.7594 | 35.156 | 14.9229 | 53.7223 | 0.75977 | 0.58763 | 16.9588 | 490.4363 | 85.3159 | 94.1208 | 4.4743 | 0.21119 | 0.19476 | 0.89842 | 0.10051
2026-02-10 06:00 | 2026-02-11 06:00 | 013-1 | MRS Vinkovci stream 1 | Kromatografski uzorak | 2026-03-02 08:54 | 11.5243 | 41.4875 | 9.8497 | 35.4903 | 14.9902 | 53.9648 | 0.76403 | 0.59093 | 17.0783 | 487.0073 | 83.5912 | 93.1418 | 5.6968 | 0.16854 | 0.16619 | 0.75321 | 0.073452
2026-02-11 06:00 | 2026-02-12 06:00 | 013-1 | MRS Vinkovci stream 1 | Kromatografski uzorak | 2026-03-02 08:54 | 11.4574 | 41.2466 | 9.7925 | 35.2786 | 14.9372 | 53.774 | 0.76056 | 0.58824 | 17.0013 | 489.2058 | 84.3856 | 93.7632 | 4.9284 | 0.19397 | 0.18239 | 0.84256 | 0.089466
2026-02-12 06:00 | 2026-02-13 06:00 | 013-1 | MRS Vinkovci stream 1 | Kromatografski uzorak | 2026-03-02 08:54 | 11.2642 | 40.551 | 9.6273 | 34.6723 | 14.7842 | 53.2232 | 0.75062 | 0.58062 | 16.781 | 495.5446 | 87.9936 | 95.5596 | 2.6955 | 0.27004 | 0.23285 | 1.1047 | 0.13726
2026-02-13 06:00 | 2026-02-14 06:00 | 013-1 | MRS Vinkovci stream 1 | Kromatografski uzorak | 2026-03-02 08:54 | 11.2562 | 40.5223 | 9.6205 | 34.6419 | 14.7762 | 53.1942 | 0.75024 | 0.58026 | 16.7709 | 495.8406 | 88.1808 | 95.627 | 2.608 | 0.27296 | 0.23479 | 1.1185 | 0.13878
2026-02-14 06:00 | 2026-02-15 06:00 | 013-1 | MRS Vinkovci stream 1 | Kromatografski uzorak | 2026-03-02 08:54 | 11.2987 | 40.6755 | 9.6569 | 34.7765 | 14.8111 | 53.32 | 0.75234 | 0.58188 | 16.819 | 494.449 | 87.3764 | 95.2452 | 3.0931 | 0.25608 | 0.22319 | 1.0546 | 0.12786
2026-02-15 06:00 | 2026-02-16 06:00 | 013-1 | MRS Vinkovci stream 1 | Kromatografski uzorak | 2026-03-02 08:54 | 11.3826 | 40.9772 | 9.7285 | 35.0412 | 14.883 | 53.5789 | 0.75612 | 0.58481 | 16.9028 | 492.0568 | 86.2397 | 94.5539 | 4.0105 | 0.22476 | 0.20071 | 0.90443 | 0.10569
2026-02-16 06:00 | 2026-02-17 06:00 | 013-1 | MRS Vinkovci stream 1 | Kromatografski uzorak | 2026-03-02 08:54 | 11.3438 | 40.8375 | 9.6954 | 34.8895 | 14.8557 | 53.4806 | 0.7526 | 0.58209 | 16.8247 | 494.2856 | 86.9141 | 95.0182 | 3.5915 | 0.19612 | 0.1755 | 0.91751 | 0.10115
2026-02-17 06:00 | 2026-02-18 06:00 | 013-1 | MRS Vinkovci stream 1 | Kromatografski uzorak | 2026-03-02 08:54 | 11.3488 | 40.8558 | 9.6997 | 34.9299 | 14.914 | 53.6904 | 0.74864 | 0.57902 | 16.7361 | 496.8483 | 87.2265 | 95.5511 | 3.4564 | 0.18175 | 0.13729 | 0.6096 | 0.063834
2026-02-18 06:00 | 2026-02-19 06:00 | 013-1 | MRS Vinkovci stream 1 | Kromatografski uzorak | 2026-03-02 08:54 | 11.5619 | 41.623 | 9.8819 | 35.6072 | 15.0459 | 54.1654 | 0.76339 | 0.59043 | 17.0638 | 487.3527 | 83.2462 | 93.1349 | 6.0104 | 0.13581 | 0.13279 | 0.53582 | 0.050287
2026-02-19 06:00 | 2026-02-20 06:00 | 013-1 | MRS Vinkovci stream 1 | Kromatografski uzorak | 2026-03-02 08:54 | 11.3935 | 41.0164 | 9.7379 | 35.0781 | 14.8663 | 53.5185 | 0.75935 | 0.58731 | 16.9736 | 489.9323 | 84.7824 | 93.9609 | 4.4576 | 0.2107 | 0.18406 | 1.0807 | 0.10605
2026-02-20 06:00 | 2026-02-21 06:00 | 013-1 | MRS Vinkovci stream 1 | Kromatografski uzorak | 2026-03-02 08:54 | 11.6449 | 41.9215 | 9.9527 | 35.8718 | 14.9661 | 53.8779 | 0.77969 | 0.60304 | 17.412 | 484.2615 | 81.0954 | 92.4052 | 5.045 | 0.46374 | 0.80924 | 1.1763 | 0.10062
2026-02-21 06:00 | 2026-02-22 06:00 | 013-1 | MRS Vinkovci stream 1 | Kromatografski uzorak | 2026-03-02 08:54 | 11.391 | 41.0076 | 9.7358 | 35.0638 | 14.9415 | 53.7894 | 0.75143 | 0.58118 | 16.7983 | 495.0966 | 86.5189 | 95.1348 | 3.879 | 0.19507 | 0.14413 | 0.58786 | 0.05913
2026-02-22 06:00 | 2026-02-23 06:00 | 013-1 | MRS Vinkovci stream 1 | Kromatografski uzorak | 2026-03-02 08:54 | 11.253 | 40.5107 | 9.6178 | 34.6253 | 14.8548 | 53.4774 | 0.74239 | 0.57419 | 16.5971 | 500.9635 | 89.5777 | 96.7123 | 2.1408 | 0.24505 | 0.17113 | 0.64791 | 0.082798
2026-02-23 06:00 | 2026-02-24 06:00 | 013-1 | MRS Vinkovci stream 1 | Kromatografski uzorak | 2026-03-02 08:54 | 11.2145 | 40.3722 | 9.5849 | 34.5193 | 14.8016 | 53.2859 | 0.74222 | 0.57406 | 16.5931 | 501.0824 | 90.1546 | 96.8306 | 1.7846 | 0.26898 | 0.19733 | 0.81163 | 0.10687
2026-02-24 06:00 | 2026-02-25 06:00 | 013-1 | MRS Vinkovci stream 1 | Kromatografski uzorak | 2026-03-02 08:54 | 11.1925 | 40.2931 | 9.5661 | 34.4363 | 14.774 | 53.1864 | 0.74205 | 0.57393 | 16.588 | 501.2413 | 90.4762 | 96.899 | 1.5885 | 0.28154 | 0.21146 | 0.90023 | 0.11931
2026-02-25 06:00 | 2026-02-26 06:00 | 013-1 | MRS Vinkovci stream 1 | Kromatografski uzorak | 2026-03-02 08:54 | 11.1823 | 40.2563 | 9.5574 | 34.4044 | 14.7643 | 53.1515 | 0.74201 | 0.57388 | 16.5891 | 501.203 | 90.6006 | 96.9282 | 1.4986 | 0.28738 | 0.21786 | 0.94308 | 0.12496
2026-02-26 06:00 | 2026-02-27 06:00 | 013-1 | MRS Vinkovci stream 1 | Kromatografski uzorak | 2026-03-02 08:54 | 11.2216 | 40.3978 | 9.591 | 34.5177 | 14.8059 | 53.3012 | 0.74232 | 0.57413 | 16.5956 | 501.0078 | 90.046 | 96.8102 | 1.8226 | 0.26881 | 0.19617 | 0.79715 | 0.1051
2026-02-27 06:00 | 2026-02-28 06:00 | 013-1 | MRS Vinkovci stream 1 | Kromatografski uzorak | 2026-03-02 08:54 | 11.2161 | 40.3779 | 9.5863 | 34.5102 | 14.8021 | 53.2875 | 0.74235 | 0.57416 | 16.5969 | 500.9668 | 90.062 | 96.8113 | 1.7994 | 0.27149 | 0.19924 | 0.81086 | 0.10768
2026-02-28 06:00 | 2026-03-01 06:00 | 013-1 | MRS Vinkovci stream 1 | Kromatografski uzorak | 2026-03-02 08:54 | 11.1693 | 40.2096 | 9.5463 | 34.3639 | 14.7433 | 53.0759 | 0.74206 | 0.57393 | 16.5907 | 501.1568 | 90.7912 | 96.957 | 1.3768 | 0.29773 | 0.2291 | 1.0047 | 0.13462
2026-03-01 06:00 | 2026-03-02 06:00 | 013-1 | MRS Vinkovci stream 1 | Kromatografski uzorak | 2026-04-01 12:17 | 11.1339 | 40.0819 | 9.516 | 34.2521 | 14.7107 | 52.9584 | 0.74064 | 0.57284 | 16.5591 | 502.113 | 91.5988 | 97.2003 | 1.0389 | 0.29889 | 0.23587 | 1.082 | 0.14401
2026-03-02 06:00 | 2026-03-03 06:00 | 013-1 | MRS Vinkovci stream 1 | Kromatografski uzorak | 2026-04-01 12:17 | 11.1366 | 40.0918 | 9.5183 | 34.2574 | 14.752 | 53.1073 | 0.73672 | 0.5698 | 16.4718 | 504.779 | 92.4193 | 97.6185 | 1.0136 | 0.23617 | 0.18036 | 0.84479 | 0.10657
2026-03-03 06:00 | 2026-03-04 06:00 | 013-1 | MRS Vinkovci stream 1 | Kromatografski uzorak | 2026-04-01 12:17 | 11.0244 | 39.6879 | 9.4224 | 33.917 | 14.4992 | 52.1973 | 0.74754 | 0.57817 | 16.7139 | 497.4932 | 91.0956 | 95.9343 | 1.2105 | 0.3062 | 0.2254 | 2.1632 | 0.16051
2026-03-04 06:00 | 2026-03-05 06:00 | 013-1 | MRS Vinkovci stream 1 | Kromatografski uzorak | 2026-04-01 12:17 | 11.0577 | 39.8076 | 9.4509 | 34.0171 | 14.5814 | 52.493 | 0.74358 | 0.57511 | 16.6252 | 500.13 | 91.7639 | 96.6681 | 0.94203 | 0.30113 | 0.23847 | 1.6892 | 0.16103
2026-03-05 06:00 | 2026-03-06 06:00 | 013-1 | MRS Vinkovci stream 1 | Kromatografski uzorak | 2026-04-01 12:17 | 11.0693 | 39.8495 | 9.4608 | 34.0525 | 14.6042 | 52.5752 | 0.74279 | 0.5745 | 16.6076 | 500.6518 | 91.9695 | 96.9154 | 0.76969 | 0.33063 | 0.26289 | 1.5473 | 0.17412
2026-03-06 06:00 | 2026-03-07 06:00 | 013-1 | MRS Vinkovci stream 1 | Kromatografski uzorak | 2026-04-01 12:17 | 11.0765 | 39.8753 | 9.4669 | 34.0742 | 14.6209 | 52.6351 | 0.74205 | 0.57393 | 16.5911 | 501.1452 | 92.1106 | 97.0613 | 0.71236 | 0.33133 | 0.26755 | 1.4522 | 0.17527
2026-03-07 06:00 | 2026-03-08 06:00 | 013-1 | MRS Vinkovci stream 1 | Kromatografski uzorak | 2026-04-01 12:17 | 11.0896 | 39.9224 | 9.4781 | 34.1139 | 14.6508 | 52.7429 | 0.74077 | 0.57294 | 16.5624 | 502.0125 | 92.2874 | 97.2676 | 0.68019 | 0.32451 | 0.2636 | 1.2935 | 0.17068
2026-03-08 06:00 | 2026-03-09 06:00 | 013-1 | MRS Vinkovci stream 1 | Kromatografski uzorak | 2026-04-01 12:17 | 11.083 | 39.8988 | 9.4725 | 34.0938 | 14.6378 | 52.696 | 0.74121 | 0.57328 | 16.5722 | 501.7133 | 92.3225 | 97.2476 | 0.60968 | 0.33901 | 0.27717 | 1.3457 | 0.18087
2026-03-09 06:00 | 2026-03-10 06:00 | 013-1 | MRS Vinkovci stream 1 | Kromatografski uzorak | 2026-04-01 12:17 | 11.075 | 39.8698 | 9.4656 | 34.0693 | 14.6192 | 52.6292 | 0.74196 | 0.57381 | 16.5876 | 501.2493 | 92.1905 | 97.0957 | 0.67936 | 0.33243 | 0.26982 | 1.4443 | 0.17837
2026-03-10 06:00 | 2026-03-11 06:00 | 013-1 | MRS Vinkovci stream 1 | Kromatografski uzorak | 2026-04-01 12:17 | 11.0703 | 39.853 | 9.4616 | 34.0558 | 14.6035 | 52.5726 | 0.74308 | 0.57481 | 16.6141 | 500.457 | 91.9043 | 96.8973 | 0.76836 | 0.3354 | 0.26939 | 1.5477 | 0.1818
2026-03-11 06:00 | 2026-03-12 06:00 | 013-1 | MRS Vinkovci stream 1 | Kromatografski uzorak | 2026-04-01 12:17 | 11.0818 | 39.8946 | 9.4715 | 34.09 | 14.6366 | 52.6917 | 0.74117 | 0.57325 | 16.5714 | 501.7391 | 92.3605 | 97.2572 | 0.59401 | 0.34097 | 0.27777 | 1.3488 | 0.18126
2026-03-12 06:00 | 2026-03-13 06:00 | 013-1 | MRS Vinkovci stream 1 | Kromatografski uzorak | 2026-04-01 12:17 | 11.0824 | 39.8966 | 9.472 | 34.0918 | 14.6364 | 52.6912 | 0.74126 | 0.57332 | 16.5734 | 501.6786 | 92.3311 | 97.2502 | 0.59516 | 0.34154 | 0.2801 | 1.3508 | 0.18218
2026-03-13 06:00 | 2026-03-14 06:00 | 013-1 | MRS Vinkovci stream 1 | Kromatografski uzorak | 2026-04-01 12:17 | 11.0821 | 39.8956 | 9.4717 | 34.0909 | 14.6366 | 52.6917 | 0.74121 | 0.57328 | 16.5722 | 501.7147 | 92.3487 | 97.2553 | 0.5942 | 0.34056 | 0.279 | 1.3491 | 0.18182
2026-03-14 06:00 | 2026-03-15 06:00 | 013-1 | MRS Vinkovci stream 1 | Kromatografski uzorak | 2026-04-01 12:17 | 11.082 | 39.8951 | 9.4716 | 34.0905 | 14.6362 | 52.6903 | 0.74123 | 0.57329 | 16.5727 | 501.6992 | 92.3434 | 97.252 | 0.59481 | 0.34141 | 0.27897 | 1.3502 | 0.18261
2026-03-15 06:00 | 2026-03-16 06:00 | 013-1 | MRS Vinkovci stream 1 | Kromatografski uzorak | 2026-04-01 12:17 | 11.0822 | 39.8959 | 9.4718 | 34.0913 | 14.6361 | 52.6899 | 0.74127 | 0.57333 | 16.5736 | 501.6711 | 92.3331 | 97.2477 | 0.59596 | 0.34212 | 0.27982 | 1.3515 | 0.18294
2026-03-16 06:00 | 2026-03-17 06:00 | 013-1 | MRS Vinkovci stream 1 | Kromatografski uzorak | 2026-04-01 12:17 | 11.0822 | 39.896 | 9.4719 | 34.0913 | 14.6362 | 52.6903 | 0.74127 | 0.57332 | 16.5724 | 501.7081 | 92.3348 | 97.2495 | 0.59493 | 0.34164 | 0.28011 | 1.351 | 0.18286
2026-03-17 06:00 | 2026-03-18 06:00 | 013-1 | MRS Vinkovci stream 1 | Kromatografski uzorak | 2026-04-01 12:17 | 11.0819 | 39.8948 | 9.4716 | 34.0903 | 14.6351 | 52.6863 | 0.74133 | 0.57337 | 16.574 | 501.6596 | 92.3156 | 97.2376 | 0.60084 | 0.34123 | 0.27983 | 1.3575 | 0.18307
2026-03-18 06:00 | 2026-03-19 06:00 | 013-1 | MRS Vinkovci stream 1 | Kromatografski uzorak | 2026-04-01 12:17 | 11.0273 | 39.6981 | 9.4249 | 33.9226 | 14.5366 | 52.3318 | 0.74404 | 0.57546 | 16.6356 | 499.8072 | 92.0113 | 96.5418 | 0.90311 | 0.27455 | 0.23399 | 1.8759 | 0.17065
2026-03-19 06:00 | 2026-03-20 06:00 | 013-1 | MRS Vinkovci stream 1 | Kromatografski uzorak | 2026-04-01 12:17 | 11.0895 | 39.9223 | 9.4781 | 34.1148 | 14.6412 | 52.7084 | 0.7416 | 0.57352 | 16.5807 | 501.4628 | 91.8454 | 96.925 | 1.029 | 0.28367 | 0.21443 | 1.4086 | 0.13936
2026-03-20 06:00 | 2026-03-21 06:00 | 013-1 | MRS Vinkovci stream 1 | Kromatografski uzorak | 2026-04-01 12:17 | 11.0917 | 39.9302 | 9.48 | 34.1218 | 14.6426 | 52.7134 | 0.74191 | 0.57382 | 16.5854 | 501.3325 | 91.8203 | 96.9796 | 0.93795 | 0.31094 | 0.23393 | 1.387 | 0.15058
2026-03-21 06:00 | 2026-03-22 06:00 | 013-1 | MRS Vinkovci stream 1 | Kromatografski uzorak | 2026-04-01 12:17 | 11.0708 | 39.8549 | 9.4621 | 34.0578 | 14.6016 | 52.5657 | 0.7433 | 0.57491 | 16.6073 | 500.6564 | 91.8688 | 96.8985 | 0.82116 | 0.32702 | 0.2571 | 1.5253 | 0.17095
2026-03-22 06:00 | 2026-03-23 06:00 | 013-1 | MRS Vinkovci stream 1 | Kromatografski uzorak | 2026-04-01 12:17 | 11.0537 | 39.7935 | 9.4475 | 34.0051 | 14.5724 | 52.4607 | 0.74395 | 0.5754 | 16.6335 | 499.8737 | 91.8046 | 96.6822 | 0.84768 | 0.32254 | 0.25615 | 1.717 | 0.17451
2026-03-23 06:00 | 2026-03-24 06:00 | 013-1 | MRS Vinkovci stream 1 | Kromatografski uzorak | 2026-04-01 12:17 | 11.0603 | 39.817 | 9.4531 | 34.0259 | 14.5757 | 52.4726 | 0.74451 | 0.57583 | 16.6461 | 499.5084 | 91.554 | 96.5076 | 1.0621 | 0.29565 | 0.23472 | 1.7292 | 0.17079
2026-03-24 06:00 | 2026-03-25 06:00 | 013-1 | MRS Vinkovci stream 1 | Kromatografski uzorak | 2026-04-01 12:17 | 11.1626 | 40.1853 | 9.5405 | 34.3613 | 14.542 | 52.3513 | 0.76203 | 0.58934 | 17.035 | 488.2979 | 86.4902 | 93.4127 | 3.5511 | 0.23234 | 0.17995 | 2.4723 | 0.15172
2026-03-25 06:00 | 2026-03-26 06:00 | 013-1 | MRS Vinkovci stream 1 | Kromatografski uzorak | 2026-04-01 12:17 | 11.0919 | 39.9309 | 9.4801 | 34.1237 | 14.6264 | 52.655 | 0.74357 | 0.57511 | 16.6249 | 500.1446 | 91.5535 | 96.8258 | 0.9229 | 0.32991 | 0.27008 | 1.472 | 0.17925
2026-03-26 06:00 | 2026-03-27 06:00 | 013-1 | MRS Vinkovci stream 1 | Kromatografski uzorak | 2026-04-01 12:17 | 11.0925 | 39.9331 | 9.4807 | 34.124 | 14.6202 | 52.6326 | 0.74412 | 0.57566 | 16.6372 | 499.7805 | 91.4186 | 96.7354 | 0.97442 | 0.33066 | 0.26955 | 1.5075 | 0.18254
2026-03-27 06:00 | 2026-03-28 06:00 | 013-1 | MRS Vinkovci stream 1 | Kromatografski uzorak | 2026-04-01 12:17 | 11.1078 | 39.9881 | 9.4937 | 34.1813 | 14.586 | 52.5095 | 0.74978 | 0.57991 | 16.7622 | 496.0914 | 89.7456 | 95.7428 | 1.681 | 0.31179 | 0.25278 | 1.8204 | 0.19124
2026-03-28 06:00 | 2026-03-29 06:00 | 013-1 | MRS Vinkovci stream 1 | Kromatografski uzorak | 2026-04-01 12:17 | 11.3533 | 40.8719 | 9.7035 | 34.9523 | 14.824 | 53.3665 | 0.75839 | 0.58657 | 16.9541 | 490.4285 | 84.9324 | 93.9965 | 4.2969 | 0.21618 | 0.14569 | 1.2529 | 0.091849
2026-03-29 06:00 | 2026-03-30 06:00 | 013-1 | MRS Vinkovci stream 1 | Kromatografski uzorak | 2026-04-01 12:17 | 11.3881 | 40.9971 | 9.7333 | 35.0599 | 14.8776 | 53.5594 | 0.75749 | 0.58587 | 16.9333 | 491.0987 | 85.2418 | 94.1499 | 4.4095 | 0.20749 | 0.1401 | 1.01 | 0.08294
2026-03-30 06:00 | 2026-03-31 06:00 | 013-1 | MRS Vinkovci stream 1 | Kromatografski uzorak | 2026-04-01 12:17 | 11.3929 | 41.0146 | 9.7374 | 35.0744 | 14.8925 | 53.6129 | 0.75665 | 0.58522 | 16.915 | 491.5846 | 85.0587 | 94.2638 | 4.3841 | 0.20872 | 0.13414 | 0.93523 | 0.073965
2026-03-31 06:00 | 2026-04-01 06:00 | 013-1 | MRS Vinkovci stream 1 | Kromatografski uzorak | 2026-04-01 12:17 | 11.3661 | 40.9178 | 9.7144 | 34.9883 | 14.8819 | 53.5747 | 0.75415 | 0.58329 | 16.8592 | 493.2075 | 85.836 | 94.7245 | 3.9361 | 0.22145 | 0.14776 | 0.88701 | 0.083227
2026-04-01 06:00 | 2026-04-02 06:00 | 013-1 | MRS Vinkovci stream 1 | Kromatografski uzorak | 2026-05-04 09:24 | 11.3917 | 41.0102 | 9.7364 | 35.0698 | 14.8994 | 53.6378 | 0.75576 | 0.58453 | 16.8949 | 492.1888 | 85.4403 | 94.4256 | 4.2715 | 0.21816 | 0.134 | 0.87529 | 0.075416
2026-04-02 06:00 | 2026-04-03 06:00 | 013-1 | MRS Vinkovci stream 1 | Kromatografski uzorak | 2026-05-04 09:24 | 11.1967 | 40.3081 | 9.5697 | 34.4599 | 14.7008 | 52.9228 | 0.75016 | 0.58013 | 16.7692 | 495.86 | 88.5437 | 95.5387 | 2.3856 | 0.3003 | 0.20011 | 1.4483 | 0.12701
2026-04-03 06:00 | 2026-04-04 06:00 | 013-1 | MRS Vinkovci stream 1 | Kromatografski uzorak | 2026-05-04 09:24 | 11.1903 | 40.2851 | 9.5642 | 34.444 | 14.6768 | 52.8365 | 0.75155 | 0.58127 | 16.8022 | 494.8905 | 88.2659 | 95.3384 | 2.4042 | 0.32666 | 0.21162 | 1.588 | 0.13111
2026-04-04 06:00 | 2026-04-05 06:00 | 013-1 | MRS Vinkovci stream 1 | Kromatografski uzorak | 2026-05-04 09:24 | 11.0827 | 39.8975 | 9.4722 | 34.0927 | 14.636 | 52.6895 | 0.74134 | 0.57338 | 16.5752 | 501.6222 | 92.3031 | 97.2349 | 0.60699 | 0.34123 | 0.27951 | 1.3546 | 0.18273
2026-04-05 06:00 | 2026-04-06 06:00 | 013-1 | MRS Vinkovci stream 1 | Kromatografski uzorak | 2026-05-04 09:24 | 11.082 | 39.8951 | 9.4716 | 34.0905 | 14.6361 | 52.6901 | 0.74124 | 0.5733 | 16.5729 | 501.6932 | 92.3443 | 97.2517 | 0.59467 | 0.34131 | 0.27914 | 1.3502 | 0.18296
2026-04-06 06:00 | 2026-04-07 06:00 | 013-1 | MRS Vinkovci stream 1 | Kromatografski uzorak | 2026-05-04 09:24 | 11.082 | 39.8954 | 9.4717 | 34.0907 | 14.6362 | 52.6902 | 0.74124 | 0.57331 | 16.573 | 501.6896 | 92.3415 | 97.2511 | 0.59467 | 0.34138 | 0.27945 | 1.3506 | 0.18277
2026-04-07 06:00 | 2026-04-08 06:00 | 013-1 | MRS Vinkovci stream 1 | Kromatografski uzorak | 2026-05-04 09:24 | 11.0822 | 39.896 | 9.4719 | 34.0913 | 14.6367 | 52.692 | 0.74122 | 0.57328 | 16.5724 | 501.7084 | 92.3464 | 97.2557 | 0.5936 | 0.34065 | 0.27948 | 1.3482 | 0.18231
2026-04-08 06:00 | 2026-04-09 06:00 | 013-1 | MRS Vinkovci stream 1 | Kromatografski uzorak | 2026-05-04 09:24 | 11.0819 | 39.8949 | 9.4716 | 34.0904 | 14.6361 | 52.6898 | 0.74124 | 0.5733 | 16.5729 | 501.6936 | 92.3468 | 97.2517 | 0.59453 | 0.34097 | 0.27932 | 1.3504 | 0.18306
2026-04-09 06:00 | 2026-04-10 06:00 | 013-1 | MRS Vinkovci stream 1 | Kromatografski uzorak | 2026-05-04 09:24 | 11.082 | 39.8953 | 9.4717 | 34.0907 | 14.6361 | 52.6898 | 0.74125 | 0.57331 | 16.5732 | 501.6835 | 92.3387 | 97.2505 | 0.59466 | 0.34117 | 0.27979 | 1.3508 | 0.18308
2026-04-10 06:00 | 2026-04-11 06:00 | 013-1 | MRS Vinkovci stream 1 | Kromatografski uzorak | 2026-05-04 09:24 | 11.0822 | 39.8958 | 9.4718 | 34.0911 | 14.6361 | 52.6899 | 0.74127 | 0.57332 | 16.5735 | 501.6749 | 92.3347 | 97.2494 | 0.59495 | 0.3415 | 0.27994 | 1.3512 | 0.18296
2026-04-11 06:00 | 2026-04-12 06:00 | 013-1 | MRS Vinkovci stream 1 | Kromatografski uzorak | 2026-05-04 09:24 | 11.0829 | 39.8983 | 9.4724 | 34.0934 | 14.636 | 52.6897 | 0.74137 | 0.5734 | 16.5758 | 501.6059 | 92.2943 | 97.2324 | 0.60891 | 0.34094 | 0.28 | 1.3548 | 0.18298
2026-04-12 06:00 | 2026-04-13 06:00 | 013-1 | MRS Vinkovci stream 1 | Kromatografski uzorak | 2026-05-04 09:24 | 11.0822 | 39.8959 | 9.4718 | 34.0912 | 14.6363 | 52.6907 | 0.74125 | 0.57331 | 16.5731 | 501.6871 | 92.3394 | 97.252 | 0.59438 | 0.34109 | 0.27984 | 1.3498 | 0.18295
2026-04-13 06:00 | 2026-04-14 06:00 | 013-1 | MRS Vinkovci stream 1 | Kromatografski uzorak | 2026-05-04 09:24 | 11.0821 | 39.8955 | 9.4717 | 34.0909 | 14.6363 | 52.6908 | 0.74123 | 0.5733 | 16.5727 | 501.6988 | 92.3443 | 97.253 | 0.59429 | 0.34126 | 0.27923 | 1.3495 | 0.18271
2026-04-14 06:00 | 2026-04-15 06:00 | 013-1 | MRS Vinkovci stream 1 | Kromatografski uzorak | 2026-05-04 09:24 | 11.0818 | 39.8944 | 9.4715 | 34.0899 | 14.6357 | 52.6885 | 0.74126 | 0.57331 | 16.5733 | 501.6811 | 92.3413 | 97.2483 | 0.59545 | 0.34168 | 0.27914 | 1.3522 | 0.18324
2026-04-15 06:00 | 2026-04-16 06:00 | 013-1 | MRS Vinkovci stream 1 | Kromatografski uzorak | 2026-05-04 09:24 | 11.0821 | 39.8956 | 9.4718 | 34.0909 | 14.6361 | 52.6899 | 0.74126 | 0.57332 | 16.5733 | 501.6796 | 92.3387 | 97.2503 | 0.59441 | 0.34158 | 0.27983 | 1.3506 | 0.18327
2026-04-16 06:00 | 2026-04-17 06:00 | 013-1 | MRS Vinkovci stream 1 | Kromatografski uzorak | 2026-05-04 09:24 | 11.0822 | 39.8958 | 9.4718 | 34.0911 | 14.6363 | 52.6908 | 0.74124 | 0.5733 | 16.5729 | 501.6917 | 92.3429 | 97.2529 | 0.59395 | 0.34131 | 0.27949 | 1.3494 | 0.18301
2026-04-17 06:00 | 2026-04-18 06:00 | 013-1 | MRS Vinkovci stream 1 | Kromatografski uzorak | 2026-05-04 09:24 | 11.0819 | 39.8948 | 9.4716 | 34.0902 | 14.6364 | 52.691 | 0.7412 | 0.57327 | 16.572 | 501.7204 | 92.3526 | 97.256 | 0.59389 | 0.3405 | 0.27828 | 1.3492 | 0.18209
2026-04-18 06:00 | 2026-04-19 06:00 | 013-1 | MRS Vinkovci stream 1 | Kromatografski uzorak | 2026-05-04 09:24 | 11.082 | 39.8953 | 9.4717 | 34.0906 | 14.6365 | 52.6912 | 0.74121 | 0.57328 | 16.5723 | 501.7124 | 92.3506 | 97.2553 | 0.59379 | 0.34093 | 0.2788 | 1.3486 | 0.18254
2026-04-19 06:00 | 2026-04-20 06:00 | 013-1 | MRS Vinkovci stream 1 | Kromatografski uzorak | 2026-05-04 09:24 | 11.082 | 39.8951 | 9.4716 | 34.0905 | 14.6362 | 52.6901 | 0.74124 | 0.5733 | 16.5728 | 501.696 | 92.3445 | 97.2528 | 0.59402 | 0.34076 | 0.27936 | 1.3504 | 0.18273
2026-04-20 06:00 | 2026-04-21 06:00 | 013-1 | MRS Vinkovci stream 1 | Kromatografski uzorak | 2026-05-04 09:24 | 11.0825 | 39.8969 | 9.4721 | 34.0922 | 14.6354 | 52.6876 | 0.74137 | 0.57341 | 16.5759 | 501.6024 | 92.303 | 97.2425 | 0.59538 | 0.34147 | 0.28201 | 1.3524 | 0.18624
2026-04-21 06:00 | 2026-04-22 06:00 | 013-1 | MRS Vinkovci stream 1 | Kromatografski uzorak | 2026-05-04 09:24 | 11.0822 | 39.8959 | 9.4718 | 34.0913 | 14.6362 | 52.6904 | 0.74126 | 0.57332 | 16.5733 | 501.6801 | 92.3367 | 97.2509 | 0.59449 | 0.34128 | 0.27991 | 1.3505 | 0.18295
2026-04-22 06:00 | 2026-04-23 06:00 | 013-1 | MRS Vinkovci stream 1 | Kromatografski uzorak | 2026-05-04 09:24 | 11.0823 | 39.8963 | 9.4719 | 34.0916 | 14.6362 | 52.6902 | 0.74128 | 0.57333 | 16.5726 | 501.7021 | 92.3318 | 97.2495 | 0.59485 | 0.34103 | 0.28045 | 1.351 | 0.18312
2026-04-23 06:00 | 2026-04-24 06:00 | 013-1 | MRS Vinkovci stream 1 | Kromatografski uzorak | 2026-05-04 09:24 | 11.0821 | 39.8954 | 9.4717 | 34.0908 | 14.6363 | 52.6906 | 0.74123 | 0.5733 | 16.5718 | 501.727 | 92.3433 | 97.2534 | 0.59393 | 0.34074 | 0.27955 | 1.3496 | 0.18282
2026-04-24 06:00 | 2026-04-25 06:00 | 013-1 | MRS Vinkovci stream 1 | Kromatografski uzorak | 2026-05-04 09:24 | 11.082 | 39.8953 | 9.4717 | 34.0907 | 14.6363 | 52.6906 | 0.74123 | 0.5733 | 16.5727 | 501.6979 | 92.3443 | 97.2535 | 0.59386 | 0.34062 | 0.27958 | 1.3495 | 0.18295
2026-04-25 06:00 | 2026-04-26 06:00 | 013-1 | MRS Vinkovci stream 1 | Kromatografski uzorak | 2026-05-04 09:24 | 11.082 | 39.8951 | 9.4716 | 34.0905 | 14.6363 | 52.6908 | 0.74121 | 0.57328 | 16.5724 | 501.7097 | 92.3499 | 97.2551 | 0.59368 | 0.34038 | 0.27918 | 1.3489 | 0.18273
2026-04-26 06:00 | 2026-04-27 06:00 | 013-1 | MRS Vinkovci stream 1 | Kromatografski uzorak | 2026-05-04 09:24 | 11.0821 | 39.8956 | 9.4718 | 34.091 | 14.6363 | 52.6905 | 0.74124 | 0.57331 | 16.573 | 501.6894 | 92.3425 | 97.2522 | 0.59439 | 0.34098 | 0.27956 | 1.3501 | 0.18286
2026-04-27 06:00 | 2026-04-28 06:00 | 013-1 | MRS Vinkovci stream 1 | Kromatografski uzorak | 2026-05-04 09:24 | 11.0823 | 39.8961 | 9.4719 | 34.0914 | 14.6363 | 52.6908 | 0.74125 | 0.57331 | 16.5732 | 501.6826 | 92.3369 | 97.252 | 0.59404 | 0.34083 | 0.28016 | 1.3501 | 0.18285
2026-04-28 06:00 | 2026-04-29 06:00 | 013-1 | MRS Vinkovci stream 1 | Kromatografski uzorak | 2026-05-04 09:24 | 11.0821 | 39.8955 | 9.4717 | 34.0909 | 14.6363 | 52.6905 | 0.74124 | 0.5733 | 16.5729 | 501.6922 | 92.342 | 97.2526 | 0.5942 | 0.3408 | 0.27955 | 1.3502 | 0.1827
2026-04-30 06:00 | 2026-05-01 06:00 | 013-1 | MRS Vinkovci stream 1 | Kromatografski uzorak | 2026-05-04 09:24 | 11.0819 | 39.8947 | 9.4715 | 34.0901 | 14.6362 | 52.6903 | 0.74121 | 0.57328 | 16.5724 | 501.7097 | 92.3514 | 97.2544 | 0.59365 | 0.34051 | 0.27908 | 1.3498 | 0.18258
2026-05-01 06:00 | 2026-05-02 06:00 | 013-1 | MRS Vinkovci stream 1 | Kromatografski uzorak | 2026-06-01 10:02 | 11.0817 | 39.894 | 9.4714 | 34.0895 | 14.6358 | 52.6891 | 0.74122 | 0.57329 | 16.5726 | 501.7037 | 92.3523 | 97.253 | 0.594 | 0.34023 | 0.27898 | 1.3505 | 0.18322
2026-05-02 06:00 | 2026-05-03 06:00 | 013-1 | MRS Vinkovci stream 1 | Kromatografski uzorak | 2026-06-01 10:02 | 11.0819 | 39.8949 | 9.4716 | 34.0903 | 14.636 | 52.6898 | 0.74124 | 0.5733 | 16.5728 | 501.6947 | 92.346 | 97.2532 | 0.59363 | 0.34018 | 0.27958 | 1.3503 | 0.18312
2026-05-03 06:00 | 2026-05-04 06:00 | 013-1 | MRS Vinkovci stream 1 | Kromatografski uzorak | 2026-06-01 10:03 | 11.0819 | 39.8949 | 9.4716 | 34.0903 | 14.6362 | 52.6903 | 0.74122 | 0.57329 | 16.5726 | 501.7033 | 92.349 | 97.2537 | 0.59385 | 0.34089 | 0.27899 | 1.3498 | 0.18276
2026-05-04 06:00 | 2026-05-05 06:00 | 013-1 | MRS Vinkovci stream 1 | Kromatografski uzorak | 2026-06-01 10:03 | 11.0818 | 39.8946 | 9.4715 | 34.0901 | 14.6361 | 52.69 | 0.74122 | 0.57329 | 16.5704 | 501.7714 | 92.3455 | 97.2538 | 0.59382 | 0.34093 | 0.27873 | 1.3498 | 0.18288
2026-05-05 06:00 | 2026-05-06 06:00 | 013-1 | MRS Vinkovci stream 1 | Kromatografski uzorak | 2026-06-01 10:03 | 11.082 | 39.8951 | 9.4716 | 34.0904 | 14.6365 | 52.6914 | 0.7412 | 0.57327 | 16.572 | 501.7211 | 92.3542 | 97.2573 | 0.59299 | 0.34019 | 0.27895 | 1.3481 | 0.18252
2026-05-06 06:00 | 2026-05-07 06:00 | 013-1 | MRS Vinkovci stream 1 | Kromatografski uzorak | 2026-06-01 10:03 | 11.0818 | 39.8946 | 9.4715 | 34.0901 | 14.6362 | 52.6903 | 0.74121 | 0.57328 | 16.5723 | 501.7114 | 92.3513 | 97.255 | 0.59348 | 0.34055 | 0.27882 | 1.3493 | 0.18281
2026-05-07 06:00 | 2026-05-08 06:00 | 013-1 | MRS Vinkovci stream 1 | Kromatografski uzorak | 2026-06-01 10:03 | 11.082 | 39.895 | 9.4716 | 34.0904 | 14.6362 | 52.6904 | 0.74122 | 0.57329 | 16.5726 | 501.7029 | 92.345 | 97.2538 | 0.59368 | 0.34055 | 0.27923 | 1.3504 | 0.18229
2026-05-08 06:00 | 2026-05-09 06:00 | 013-1 | MRS Vinkovci stream 1 | Kromatografski uzorak | 2026-06-01 10:03 | 11.082 | 39.8951 | 9.4716 | 34.0905 | 14.6365 | 52.6914 | 0.7412 | 0.57327 | 16.572 | 501.7213 | 92.3536 | 97.2566 | 0.59328 | 0.3406 | 0.27862 | 1.349 | 0.1819
2026-05-09 06:00 | 2026-05-10 06:00 | 013-1 | MRS Vinkovci stream 1 | Kromatografski uzorak | 2026-06-01 10:03 | 11.082 | 39.8952 | 9.4717 | 34.0906 | 14.6362 | 52.6904 | 0.74123 | 0.5733 | 16.5727 | 501.698 | 92.3454 | 97.2533 | 0.59389 | 0.34066 | 0.27948 | 1.3501 | 0.18264
2026-05-10 06:00 | 2026-05-11 06:00 | 013-1 | MRS Vinkovci stream 1 | Kromatografski uzorak | 2026-06-01 10:03 | 11.0822 | 39.896 | 9.4719 | 34.0913 | 14.6366 | 52.6917 | 0.74123 | 0.57329 | 16.5726 | 501.7018 | 92.3411 | 97.255 | 0.5935 | 0.34061 | 0.27961 | 1.349 | 0.18229
2026-05-11 06:00 | 2026-05-12 06:00 | 013-1 | MRS Vinkovci stream 1 | Kromatografski uzorak | 2026-06-01 10:03 | 11.0822 | 39.8957 | 9.4718 | 34.091 | 14.6367 | 52.692 | 0.74121 | 0.57328 | 16.5722 | 501.7152 | 92.3461 | 97.2561 | 0.59352 | 0.3404 | 0.27939 | 1.349 | 0.18158
2026-05-12 06:00 | 2026-05-13 06:00 | 013-1 | MRS Vinkovci stream 1 | Kromatografski uzorak | 2026-06-01 10:03 | 11.0818 | 39.8947 | 9.4715 | 34.0901 | 14.6362 | 52.6905 | 0.74121 | 0.57328 | 16.5722 | 501.7142 | 92.3529 | 97.255 | 0.59353 | 0.34028 | 0.27916 | 1.3497 | 0.18229
2026-05-13 06:00 | 2026-05-14 06:00 | 013-1 | MRS Vinkovci stream 1 | Kromatografski uzorak | 2026-06-01 10:03 | 11.082 | 39.8952 | 9.4717 | 34.0906 | 14.6362 | 52.6905 | 0.74123 | 0.57329 | 16.5702 | 501.7796 | 92.3391 | 97.2534 | 0.59374 | 0.3407 | 0.27954 | 1.3501 | 0.18252
2026-05-14 06:00 | 2026-05-15 06:00 | 013-1 | MRS Vinkovci stream 1 | Kromatografski uzorak | 2026-06-01 10:03 | 11.0819 | 39.8949 | 9.4716 | 34.0903 | 14.6364 | 52.6909 | 0.74121 | 0.57328 | 16.5722 | 501.7152 | 92.3516 | 97.2564 | 0.59293 | 0.34021 | 0.27924 | 1.3483 | 0.18288
2026-05-15 06:00 | 2026-05-16 06:00 | 013-1 | MRS Vinkovci stream 1 | Kromatografski uzorak | 2026-06-01 10:03 | 11.0819 | 39.8947 | 9.4715 | 34.0902 | 14.6363 | 52.6905 | 0.74121 | 0.57328 | 16.5723 | 501.7123 | 92.3507 | 97.2554 | 0.59321 | 0.34057 | 0.27894 | 1.3491 | 0.18277
2026-05-16 06:00 | 2026-05-17 06:00 | 013-1 | MRS Vinkovci stream 1 | Kromatografski uzorak | 2026-06-01 10:03 | 11.0822 | 39.8959 | 9.4718 | 34.0917 | 14.6348 | 52.6852 | 0.74142 | 0.57343 | 16.5769 | 501.5717 | 92.2918 | 97.2405 | 0.59516 | 0.34099 | 0.28221 | 1.3519 | 0.18927
2026-05-17 06:00 | 2026-05-18 06:00 | 013-1 | MRS Vinkovci stream 1 | Kromatografski uzorak | 2026-06-01 10:03 | 11.0816 | 39.8938 | 9.4713 | 34.0894 | 14.6347 | 52.6848 | 0.74134 | 0.57338 | 16.5737 | 501.67 | 92.337 | 97.2411 | 0.59672 | 0.34152 | 0.27995 | 1.3545 | 0.1862
2026-05-18 06:00 | 2026-05-19 06:00 | 013-1 | MRS Vinkovci stream 1 | Kromatografski uzorak | 2026-06-01 10:03 | 11.0818 | 39.8945 | 9.4715 | 34.09 | 14.6359 | 52.6891 | 0.74124 | 0.5733 | 16.5729 | 501.6916 | 92.3454 | 97.2514 | 0.5941 | 0.34062 | 0.27952 | 1.3512 | 0.18311
2026-05-19 06:00 | 2026-05-20 06:00 | 013-1 | MRS Vinkovci stream 1 | Kromatografski uzorak | 2026-06-01 10:03 | 11.0817 | 39.8943 | 9.4714 | 34.0898 | 14.636 | 52.6897 | 0.74122 | 0.57328 | 16.5724 | 501.7088 | 92.3509 | 97.2539 | 0.59363 | 0.34023 | 0.27898 | 1.3509 | 0.18235
2026-05-20 06:00 | 2026-05-21 06:00 | 013-1 | MRS Vinkovci stream 1 | Kromatografski uzorak | 2026-06-01 10:03 | 11.082 | 39.8953 | 9.4717 | 34.0907 | 14.6363 | 52.6905 | 0.74123 | 0.57329 | 16.5727 | 501.6985 | 92.3435 | 97.2537 | 0.59366 | 0.34043 | 0.27955 | 1.3501 | 0.18249
2026-05-21 06:00 | 2026-05-22 06:00 | 013-1 | MRS Vinkovci stream 1 | Kromatografski uzorak | 2026-06-01 10:03 | 11.0818 | 39.8944 | 9.4715 | 34.0899 | 14.636 | 52.6897 | 0.74122 | 0.57329 | 16.5725 | 501.7056 | 92.3512 | 97.2543 | 0.5935 | 0.34023 | 0.27894 | 1.3499 | 0.18302
2026-05-22 06:00 | 2026-05-23 06:00 | 013-1 | MRS Vinkovci stream 1 | Kromatografski uzorak | 2026-06-01 10:03 | 11.0821 | 39.8954 | 9.4717 | 34.0907 | 14.6364 | 52.691 | 0.74122 | 0.57329 | 16.5725 | 501.7042 | 92.3449 | 97.2549 | 0.59363 | 0.34039 | 0.27916 | 1.3493 | 0.18256
2026-05-23 06:00 | 2026-05-24 06:00 | 013-1 | MRS Vinkovci stream 1 | Kromatografski uzorak | 2026-06-01 10:03 | 11.0818 | 39.8946 | 9.4715 | 34.09 | 14.6361 | 52.6899 | 0.74122 | 0.57329 | 16.5725 | 501.7049 | 92.3493 | 97.2542 | 0.5938 | 0.34047 | 0.27869 | 1.3499 | 0.18297
2026-05-24 06:00 | 2026-05-25 06:00 | 013-1 | MRS Vinkovci stream 1 | Kromatografski uzorak | 2026-06-01 10:03 | 11.0819 | 39.8949 | 9.4716 | 34.0903 | 14.6362 | 52.6903 | 0.74122 | 0.57329 | 16.5726 | 501.7035 | 92.3489 | 97.2547 | 0.59352 | 0.34053 | 0.27888 | 1.3492 | 0.1832
2026-05-25 06:00 | 2026-05-26 06:00 | 013-1 | MRS Vinkovci stream 1 | Kromatografski uzorak | 2026-06-01 10:03 | 11.0821 | 39.8954 | 9.4717 | 34.0908 | 14.6364 | 52.6911 | 0.74122 | 0.57329 | 16.5724 | 501.707 | 92.3481 | 97.2557 | 0.59324 | 0.34057 | 0.2791 | 1.3486 | 0.18281
2026-05-26 06:00 | 2026-05-27 06:00 | 013-1 | MRS Vinkovci stream 1 | Kromatografski uzorak | 2026-06-01 10:03 | 11.0819 | 39.8948 | 9.4716 | 34.0903 | 14.6362 | 52.6903 | 0.74122 | 0.57329 | 16.5725 | 501.7057 | 92.3494 | 97.2548 | 0.59363 | 0.34039 | 0.27892 | 1.3491 | 0.18311
2026-05-27 06:00 | 2026-05-28 06:00 | 013-1 | MRS Vinkovci stream 1 | Kromatografski uzorak | 2026-06-01 10:03 | 11.082 | 39.8953 | 9.4717 | 34.0906 | 14.6365 | 52.6916 | 0.7412 | 0.57327 | 16.5721 | 501.7185 | 92.3518 | 97.2575 | 0.59284 | 0.3404 | 0.27883 | 1.3476 | 0.18277
2026-05-28 06:00 | 2026-05-29 06:00 | 013-1 | MRS Vinkovci stream 1 | Kromatografski uzorak | 2026-06-01 10:03 | 11.082 | 39.8952 | 9.4717 | 34.0906 | 14.6361 | 52.6899 | 0.74125 | 0.57331 | 16.573 | 501.689 | 92.3416 | 97.2524 | 0.59404 | 0.34091 | 0.27927 | 1.3502 | 0.18321
2026-05-29 06:00 | 2026-05-30 06:00 | 013-1 | MRS Vinkovci stream 1 | Kromatografski uzorak | 2026-06-01 10:03 | 11.0819 | 39.8947 | 9.4715 | 34.0901 | 14.6364 | 52.6911 | 0.74119 | 0.57327 | 16.5719 | 501.7239 | 92.3558 | 97.2577 | 0.59301 | 0.3397 | 0.27871 | 1.3485 | 0.18234
2026-05-30 06:00 | 2026-05-31 06:00 | 013-1 | MRS Vinkovci stream 1 | Kromatografski uzorak | 2026-06-01 10:03 | 11.0821 | 39.8957 | 9.4718 | 34.091 | 14.6366 | 52.6919 | 0.74121 | 0.57328 | 16.5722 | 501.714 | 92.3493 | 97.2581 | 0.59263 | 0.33966 | 0.27937 | 1.3476 | 0.18272
2026-05-31 06:00 | 2026-06-01 06:00 | 013-1 | MRS Vinkovci stream 1 | Kromatografski uzorak | 2026-06-01 10:03 | 11.0819 | 39.895 | 9.4716 | 34.0904 | 14.6362 | 52.6903 | 0.74123 | 0.57329 | 16.5726 | 501.7013 | 92.3465 | 97.2549 | 0.59321 | 0.34031 | 0.27909 | 1.3495 | 0.18304
2026-06-01 06:00 | 2026-06-02 06:00 | 013-1 | MRS Vinkovci stream 1 | Kromatografski uzorak | 2026-07-02 08:05 | 11.082 | 39.895 | 9.4716 | 34.0904 | 14.636 | 52.6895 | 0.74125 | 0.57331 | 16.5731 | 501.6862 | 92.3421 | 97.2515 | 0.59417 | 0.34075 | 0.27952 | 1.3508 | 0.18319
2026-06-02 06:00 | 2026-06-03 06:00 | 013-1 | MRS Vinkovci stream 1 | Kromatografski uzorak | 2026-07-02 08:05 | 11.0821 | 39.8956 | 9.4718 | 34.0909 | 14.6366 | 52.6919 | 0.74121 | 0.57327 | 16.5721 | 501.7164 | 92.3512 | 97.2579 | 0.59256 | 0.34002 | 0.27938 | 1.3474 | 0.1827
2026-06-03 06:00 | 2026-06-04 06:00 | 013-1 | MRS Vinkovci stream 1 | Kromatografski uzorak | 2026-07-02 08:05 | 11.0819 | 39.8949 | 9.4716 | 34.0903 | 14.6362 | 52.6903 | 0.74122 | 0.57329 | 16.5726 | 501.7035 | 92.3463 | 97.2538 | 0.59382 | 0.34044 | 0.27916 | 1.3506 | 0.18225
2026-06-04 06:00 | 2026-06-05 06:00 | 013-1 | MRS Vinkovci stream 1 | Kromatografski uzorak | 2026-07-02 08:05 | 11.0821 | 39.8955 | 9.4717 | 34.0908 | 14.6366 | 52.6919 | 0.7412 | 0.57327 | 16.572 | 501.7199 | 92.3518 | 97.2576 | 0.59277 | 0.33998 | 0.27942 | 1.348 | 0.1822
2026-06-05 06:00 | 2026-06-06 06:00 | 013-1 | MRS Vinkovci stream 1 | Kromatografski uzorak | 2026-07-02 08:05 | 11.082 | 39.8952 | 9.4717 | 34.0906 | 14.6363 | 52.6906 | 0.74123 | 0.57329 | 16.5726 | 501.7017 | 92.3444 | 97.254 | 0.59368 | 0.34045 | 0.27933 | 1.3502 | 0.18234
2026-06-06 06:00 | 2026-06-07 06:00 | 013-1 | MRS Vinkovci stream 1 | Kromatografski uzorak | 2026-07-02 08:05 | 11.0815 | 39.8934 | 9.4712 | 34.089 | 14.636 | 52.6896 | 0.74119 | 0.57326 | 16.5718 | 501.7265 | 92.363 | 97.2563 | 0.59334 | 0.33999 | 0.27807 | 1.3493 | 0.18295
2026-06-07 06:00 | 2026-06-08 06:00 | 013-1 | MRS Vinkovci stream 1 | Kromatografski uzorak | 2026-07-02 08:05 | 11.0818 | 39.8946 | 9.4715 | 34.09 | 14.6362 | 52.6902 | 0.74121 | 0.57328 | 16.5723 | 501.711 | 92.3522 | 97.2552 | 0.59339 | 0.34035 | 0.27876 | 1.3496 | 0.18274
2026-06-08 06:00 | 2026-06-09 06:00 | 013-1 | MRS Vinkovci stream 1 | Kromatografski uzorak | 2026-07-02 08:05 | 11.0819 | 39.8948 | 9.4716 | 34.0902 | 14.6365 | 52.6913 | 0.74119 | 0.57326 | 16.5718 | 501.726 | 92.3551 | 97.2581 | 0.59268 | 0.33995 | 0.27875 | 1.348 | 0.18245
2026-06-09 06:00 | 2026-06-10 06:00 | 013-1 | MRS Vinkovci stream 1 | Kromatografski uzorak | 2026-07-02 08:05 | 11.0817 | 39.8942 | 9.4714 | 34.0897 | 14.6363 | 52.6907 | 0.74119 | 0.57326 | 16.5717 | 501.7292 | 92.3619 | 97.2581 | 0.59275 | 0.33969 | 0.27861 | 1.3479 | 0.18303
2026-06-10 06:00 | 2026-06-11 06:00 | 013-1 | MRS Vinkovci stream 1 | Kromatografski uzorak | 2026-07-02 08:05 | 11.0817 | 39.8942 | 9.4714 | 34.0896 | 14.6364 | 52.691 | 0.74118 | 0.57325 | 16.5715 | 501.7357 | 92.3625 | 97.2586 | 0.59287 | 0.33955 | 0.27854 | 1.348 | 0.18243
2026-06-11 06:00 | 2026-06-12 06:00 | 013-1 | MRS Vinkovci stream 1 | Kromatografski uzorak | 2026-07-02 08:05 | 11.082 | 39.8952 | 9.4717 | 34.0906 | 14.6363 | 52.6905 | 0.74123 | 0.57329 | 16.5726 | 501.7025 | 92.346 | 97.2542 | 0.59361 | 0.33997 | 0.27973 | 1.35 | 0.18248
2026-06-12 06:00 | 2026-06-13 06:00 | 013-1 | MRS Vinkovci stream 1 | Kromatografski uzorak | 2026-07-02 08:05 | 11.0821 | 39.8957 | 9.4718 | 34.091 | 14.6365 | 52.6914 | 0.74122 | 0.57329 | 16.5725 | 501.706 | 92.3452 | 97.2561 | 0.59305 | 0.33994 | 0.27967 | 1.3488 | 0.18245
2026-06-13 06:00 | 2026-06-14 06:00 | 013-1 | MRS Vinkovci stream 1 | Kromatografski uzorak | 2026-07-02 08:05 | 11.0819 | 39.8948 | 9.4716 | 34.0902 | 14.6364 | 52.691 | 0.7412 | 0.57327 | 16.572 | 501.7208 | 92.3534 | 97.2576 | 0.59282 | 0.33977 | 0.27878 | 1.3485 | 0.18252
2026-06-14 06:00 | 2026-06-15 06:00 | 013-1 | MRS Vinkovci stream 1 | Kromatografski uzorak | 2026-07-02 08:05 | 11.0818 | 39.8946 | 9.4715 | 34.09 | 14.6362 | 52.6904 | 0.74121 | 0.57328 | 16.5722 | 501.7141 | 92.3518 | 97.2562 | 0.59321 | 0.33968 | 0.27898 | 1.3492 | 0.18278
2026-06-15 06:00 | 2026-06-16 06:00 | 013-1 | MRS Vinkovci stream 1 | Kromatografski uzorak | 2026-07-02 08:05 | 11.0818 | 39.8945 | 9.4715 | 34.09 | 14.6363 | 52.6906 | 0.7412 | 0.57327 | 16.572 | 501.7196 | 92.352 | 97.2554 | 0.59367 | 0.34012 | 0.27884 | 1.35 | 0.1819
2026-06-16 06:00 | 2026-06-17 06:00 | 013-1 | MRS Vinkovci stream 1 | Kromatografski uzorak | 2026-07-02 08:05 | 11.0819 | 39.8948 | 9.4716 | 34.0902 | 14.6365 | 52.6914 | 0.74119 | 0.57326 | 16.5717 | 501.7294 | 92.3567 | 97.2582 | 0.59282 | 0.33982 | 0.27882 | 1.3483 | 0.1821
2026-06-17 06:00 | 2026-06-18 06:00 | 013-1 | MRS Vinkovci stream 1 | Kromatografski uzorak | 2026-07-02 08:05 | 11.0818 | 39.8945 | 9.4715 | 34.09 | 14.6363 | 52.6907 | 0.7412 | 0.57327 | 16.571 | 501.7526 | 92.3571 | 97.2567 | 0.59321 | 0.33985 | 0.27878 | 1.3489 | 0.18257
2026-06-18 06:00 | 2026-06-19 06:00 | 013-1 | MRS Vinkovci stream 1 | Kromatografski uzorak | 2026-07-02 08:05 | 11.0819 | 39.8948 | 9.4716 | 34.0902 | 14.6363 | 52.6906 | 0.74121 | 0.57328 | 16.5723 | 501.7112 | 92.353 | 97.2556 | 0.59325 | 0.34031 | 0.27895 | 1.3493 | 0.18261
2026-06-19 06:00 | 2026-06-20 06:00 | 013-1 | MRS Vinkovci stream 1 | Kromatografski uzorak | 2026-07-02 08:05 | 11.0815 | 39.8935 | 9.4713 | 34.0891 | 14.6364 | 52.6909 | 0.74115 | 0.57323 | 16.571 | 501.7509 | 92.3676 | 97.2584 | 0.59331 | 0.33975 | 0.27789 | 1.3499 | 0.18079
2026-06-20 06:00 | 2026-06-21 06:00 | 013-1 | MRS Vinkovci stream 1 | Kromatografski uzorak | 2026-07-02 08:05 | 11.0817 | 39.894 | 9.4714 | 34.0895 | 14.6363 | 52.6906 | 0.74118 | 0.57326 | 16.5716 | 501.7317 | 92.3614 | 97.2564 | 0.59323 | 0.34025 | 0.27871 | 1.3495 | 0.18185
2026-06-21 06:00 | 2026-06-22 06:00 | 013-1 | MRS Vinkovci stream 1 | Kromatografski uzorak | 2026-07-02 08:05 | 11.0815 | 39.8935 | 9.4712 | 34.089 | 14.6361 | 52.6901 | 0.74118 | 0.57325 | 16.5715 | 501.7357 | 92.3653 | 97.2569 | 0.59321 | 0.34006 | 0.27837 | 1.3491 | 0.18243
2026-06-22 06:00 | 2026-06-23 06:00 | 013-1 | MRS Vinkovci stream 1 | Kromatografski uzorak | 2026-07-02 08:05 | 11.0813 | 39.8928 | 9.4711 | 34.0884 | 14.6361 | 52.69 | 0.74115 | 0.57323 | 16.571 | 501.752 | 92.3735 | 97.2592 | 0.59279 | 0.33921 | 0.27803 | 1.3483 | 0.18244
2026-06-23 06:00 | 2026-06-24 06:00 | 013-1 | MRS Vinkovci stream 1 | Kromatografski uzorak | 2026-07-02 08:05 | 11.0813 | 39.8927 | 9.4711 | 34.0884 | 14.636 | 52.6897 | 0.74116 | 0.57324 | 16.57 | 501.7808 | 92.3758 | 97.2584 | 0.59279 | 0.33958 | 0.27802 | 1.3482 | 0.18297
2026-06-24 06:00 | 2026-06-25 06:00 | 013-1 | MRS Vinkovci stream 1 | Kromatografski uzorak | 2026-07-02 08:05 | 11.0814 | 39.893 | 9.4711 | 34.0886 | 14.636 | 52.6897 | 0.74117 | 0.57325 | 16.5703 | 501.7734 | 92.3717 | 97.2578 | 0.59287 | 0.33973 | 0.27819 | 1.3485 | 0.1829
2026-06-25 06:00 | 2026-06-26 06:00 | 013-1 | MRS Vinkovci stream 1 | Kromatografski uzorak | 2026-07-02 08:05 | 11.0814 | 39.893 | 9.4711 | 34.0886 | 14.636 | 52.6894 | 0.74118 | 0.57325 | 16.5715 | 501.7357 | 92.3693 | 97.2572 | 0.59301 | 0.33933 | 0.27846 | 1.3489 | 0.18301
2026-06-26 06:00 | 2026-06-27 06:00 | 013-1 | MRS Vinkovci stream 1 | Kromatografski uzorak | 2026-07-02 08:05 | 11.0811 | 39.8921 | 9.4709 | 34.0878 | 14.6356 | 52.6883 | 0.74118 | 0.57325 | 16.5715 | 501.7361 | 92.3747 | 97.2562 | 0.59327 | 0.33966 | 0.27792 | 1.3493 | 0.18365
2026-06-27 06:00 | 2026-06-28 06:00 | 013-1 | MRS Vinkovci stream 1 | Kromatografski uzorak | 2026-07-02 08:05 | 11.0812 | 39.8923 | 9.471 | 34.088 | 14.636 | 52.6894 | 0.74115 | 0.57323 | 16.571 | 501.7518 | 92.3779 | 97.259 | 0.59285 | 0.33934 | 0.27763 | 1.3482 | 0.18301
2026-06-28 06:00 | 2026-06-29 06:00 | 013-1 | MRS Vinkovci stream 1 | Kromatografski uzorak | 2026-07-02 08:05 | 11.0811 | 39.8919 | 9.4709 | 34.0877 | 14.6359 | 52.6891 | 0.74115 | 0.57323 | 16.5708 | 501.756 | 92.3793 | 97.2588 | 0.59298 | 0.33972 | 0.27715 | 1.3484 | 0.18296
2026-06-29 06:00 | 2026-06-30 06:00 | 013-1 | MRS Vinkovci stream 1 | Kromatografski uzorak | 2026-07-02 08:05 | 11.0809 | 39.8914 | 9.4708 | 34.0872 | 14.6358 | 52.6889 | 0.74113 | 0.57322 | 16.5705 | 501.7654 | 92.3857 | 97.2599 | 0.5928 | 0.33931 | 0.27682 | 1.3481 | 0.18307
2026-06-30 06:00 | 2026-07-01 06:00 | 013-1 | MRS Vinkovci stream 1 | Kromatografski uzorak | 2026-07-02 08:05 | 11.081 | 39.8915 | 9.4708 | 34.0873 | 14.6359 | 52.6891 | 0.74113 | 0.57322 | 16.5705 | 501.767 | 92.3872 | 97.2609 | 0.59239 | 0.33914 | 0.27697 | 1.3472 | 0.1834